## Výpočetní technika
Příloha č. 2 Kupní smlouvy - technická specifikace Výpočetní technika (III.) 094 - 2023
Vyplní se automaticky
Vyplní dodavatel
[5 empty] | [DOPLNÍ DODAVATEL] | [10 empty] | [DOPLNÍ DODAVATEL]
Položka | Název | Množství | Měrná jednotka [MJ] | Popis | Obchodní název + typ + délka záruky | Odkaz na splnění požadavku Energy star nebo TCO Certified, * | Fakturace | Financováno z projektových finančních prostředků | Pokud financováno z projektových prostředků, pak DODAVATEL uvede NA FAKTURU: NÁZEV A ČÍSLO DOTAČNÍHO PROJEKTU | Obchodní podmínky NAD RÁMEC STANDARDNÍCH obchodních podmínek | Kontaktní osoba k převzetí zboží | Místo dodání | Termín dodání (uveden v kalend. dnech od dojití výzvy Objednatele k plnění Smlouvy) | Maximální cena za jednotlivé položky v Kč BEZ DPH | MAXIMÁLNÍ CENA za měrnou jednotku (MJ) v Kč bez DPH | NABÍDKOVÁ CENA za měrnou jednotku (MJ) v Kč bez DPH | NABÍDKOVÁ CENA CELKEM v Kč bez DPH | VYHOVUJE / NEVYHOVUJE | POZNÁMKA | CPV - výběr VÝPOČETNÍ TECHNIKA
1 | Notebook 14" včetně originální dokovací stanice | 1 | ks | Notebook 14 ", provedení notebooku klasické. Výkon procesoru v Passmark CPU více než 13 300 bodů, minimálně 10 jader. Operační paměť minimálně 16 GB. SSD disk o kapacitě minimálně 1TB. Integrovaná wifi karta, Webkamera a mikrofon, čtečka otisku prstů. Display min. Full HD 14" s rozlišením min. 1920 x 1080. Konektor RJ-45, Bluetooth min. 5.3. Min. 2x USB-C z toho min. 1x Thunderbolt, 2x USB-A, HDMI na těle stroje. Originální operační systém Windows 64-bit Pro (Windows 10 nebo vyšší) - OS Windows požadujeme z důvodu kompatibility s interními aplikacemi ZČU (Stag, Magion,...). Existence ovladačů použitého HW ve Windows 10 a vyšší verze Windows. Kovový nebo kompozitní vnitřní rám. CZ Klávesnice s podsvícením nebo alternativním způsobem zlepšení viditelnosti ve tmě. Klávesnice musí být odolná proti polití. Podpora prostřednictvím internetu musí umožňovat stahování ovladačů a manuálu z internetu adresně pro konkrétní zadaný typ (sériové číslo) zařízení. Záruka min. 5 let, servis NBD on-site. Hmotnost do 1,5 kg. Originální dokovací stanice: power delivery minimálně 65W, porty minimálně: 1x SuperSpeed USB Type-C (15 W), 4x SuperSpeed USB Type-A, 1x combo audio jack, 2x DisplayPort 1.4, 1x HDMI 2.0, 1x RJ-45. |  |  | Samostatná faktura | NE |  | Záruka na zboží min. 5 let, servis NBD on-site. | Ing. Kamil Eckhardt, Tel.: 37763 3006 | Univerzitní 22, 301 00 Plzeň, Fakulta ekonomická - Děkanát, místnost UL 401b | 30 | 25200 | 25200 |  | 0 |  |  | 30213100-6 - Přenosné počítače
2 | Externí disk 1,5TB | 2 | ks | Externí disk, HDD, velikost disku 2,5 ". Kapacita min. 1500 GB. Rychlost otáček HDD: min. 5 400 ot./min. Rozhraní USB 3.0. Barva se preferuje černá. |  | NE | Samostatná faktura | ANO | DH23P03OVV040 |  | Mgr. Sabina Mattová, Ph.D., Tel.: 702 020 897, 37763 5103 | Sedláčkova 15, 301 00 Plzeň, Fakulta filozofická - Katedra archeologie, 4. NP - místnost SP 401 | 14 | 2810 | 1405 |  | 0 |  |  | 30233132-5 - Diskové jednotky
3 | Pevný disk | 1 | ks | Rozhraní: SATA 6Gb/s. Formát disku: 2,5". Kapacita: min. 500 GB. Sekvenční čtení: min. 550 MB/sec. Sekvenční zápis: min. 510 MB/sec. MTTF min.: 1.5 Million Hodin. Záruka min. 60 měsíců. Kompatibilní s HP ProBook 640 G3. |  | NE | Samostatná faktura | NE |  | Záruka na zboží min. 5 let. | Ing. Barbora Jamnická, Tel.: 37763 1074, 777 981 133 | Univerzitní 8, 301 00 Plzeň, Rektorát -odbor Vnější vztahy mísntost UR 315 | 21 | 700 | 700 |  | 0 |  |  | 30233132-5 - Diskové jednotky
4 | Baterie pro notebook HP ProBook 640 G3 | 1 | ks | Kompatibilní s HP ProBook 640 G3. Napetí: 11.4V. Kapacita: 4200mAh (48Wh). |  | NE | [7 empty] | 1200 | 1200 |  | 0 |  |  | 30237000-9 - Součásti, příslušenství a doplňky pro počítače
5 | M.2 NVMe SSD | 1 | ks | Rozhraní PCIe 3.0 4x NVMe. Kapacita min. 500GB. Rychlost čtení min. 2500MB/s. Rychlost zápisu min. 1800MB/s. Kompatibilní s HP ProBook 640 G3. |  | NE | [7 empty] | 700 | 700 |  | 0 |  |  | 30233132-5 - Diskové jednotky
6 | Operační paměť DDR4 pro notebook | 1 | ks | Provedení SO-DIMM. Kapacita min. 8GB. Frekvence min. 2133Mhz. Kompatibilní s HP ProBook 640 G3. |  | NE | [7 empty] | 400 | 400 |  | 0 |  |  | 30236110-6 - Paměť RAM
Informace pro dodavatele: Pokud se dodavateli při zadávání jednotkových cen objeví text - "NEVYHOVUJE", znamená to překročení stanovené maximální nepřekročitelné nabídkové ceny, a to znamená nesplnění podmínek stanovených Zadavatelem. Pokud bude nabídka v této podobě podána Zadavateli, bude při posouzení vyřazena. | [14 empty] | CELKOVÁ MAXIMÁLNÍ CENA za celou VZ v Kč BEZ DPH | CELKOVÁ NABÍDKOVÁ CENA v Kč bez DPH
Zadavatel požaduje, aby vybraná zařízení splňovala požadavky na certifikaci Energy star (viz https://www.energystar.gov/products) nebo TCO Certified (viz https://tcocertified.com/product-finder/) * Pro elektronické displeje včetně televizorů, počítačové monitory a digitální informační displeje nutno doložit energetický štítek (příloha nabídky). | [14 empty] | 31010 | 0
V případě, že se dodavatel při předání zboží na některá uvedená tel. čísla nedovolá, bude v takovém případě volat tel. 377 631 320, 377 631 325.