## AVT
Příloha č. 2 Kupní smlouvy - technická specifikace Audiovizuální technika (II.) 031 - 2023
Vyplní se automaticky
Vyplní dodavatel
[5 empty] | [DOPLNÍ DODAVATEL] | [DOPLNÍ DODAVATEL] | [9 empty] | [DOPLNÍ DODAVATEL]
Položka | Název | Množství | Měrná jednotka [MJ] | Popis | Obchodní název + typ | Odkaz na splnění požadavku TCO Certified / Energy star * | Fakturace | Financováno z projektových finančních prostředků | Pokud financováno z projektových prostředků, pak DODAVATEL uvede NA FAKTURU: NÁZEV A ČÍSLO DOTAČNÍHO PROJEKTU | Obchodní podmínky NAD RÁMEC STANDARDNÍCH obchodních podmínek | Kontaktní osoba k převzetí zboží | Místo dodání | Termín dodání (uveden v kalend. dnech od dojití výzvy Objednatele k plnění Smlouvy) | Maximální cena za jednotlivé položky v Kč BEZ DPH | MAXIMÁLNÍ CENA za měrnou jednotku (MJ) v Kč bez DPH | NABÍDKOVÁ CENA za měrnou jednotku (MJ) v Kč bez DPH | NABÍDKOVÁ CENA CELKEM v Kč bez DPH | VYHOVUJE / NEVYHOVUJE | POZNÁMKA | CPV - výběr AUDIOVIZUÁLNÍ TECHNIKA
1 | Datový projektor laserový 7000 lm včetně příslušenství, plátna a instalace | 1 | ks | Projekční technologie: 3LCD, zdroj světla laser. Nativní rozlišení: min. WUXGA (1920 x 1200). Poměr stran: 16 : 10. Počet zobrazovaných barev: min. 1 miliarda. Svítivost: min. 7000 ANSI lumen. Kontrastní poměr: min. 2 500 000 : 1. Velikost obrazu: úhlopříčka 50" až 500". Projekční poměr: v rozmezí 1,35 - 2,20 : 1 nebo větším. Projekční vzdálenost: v rozmezí 1,4 - 14,8 m nebo větším. Zoom optický: min. 1 - 1,6. LensShift (posun obrazu): min. vertikálně ± 50 %, horizontálně ± 20 %. Reproduktor: min. 10 W. Životnost lampy: min. 20 000 h, ECO min. 30 000 h. Rozhraní nejméně: USB 2.0 typu A a B, Ethernet 100 Mbps, WiFi IEEE 802.11a/b/g/n/ac (WiFi 5), 2,4 i 5 GHz, VGA vstup 2x, HDMI vstup (HDCP 2.3) 2x, HDMI výstup, audiovýstup minijack HDBaseT, Miracast. Otvor pro Kensington kabel. Kompatibilní s Extron IP Link a Extron XTP. Spotřeba: max. 350 W. Spotřeba Standby: méně než 0,5 W. Hlučnost: max. 38 dB. Hmotnost: max. 8,5 kg. Záruka na dataprojektor: min. 3 roky. Včetně stropního držáku s tyčí min. 450 mm. Včetně propojovacího a instalačního materiálu včetně 2x kabel HDMI 2.0 v délce do 20 m. Plátno min. 180" 4:3 motorizované: Šířka: 365 - 380 cm. Šířka boxu na plátno max. 400 cm. Úhlopříčka: min. 180". Poměr stran: 4:3. Motorové navíjení s dálkovým ovládáním. Záruka na plátno: min. 2 roky. Včetně potřebné montáže a instalace, propojovacího a instalačního materiálu na místě v Chebu. |  |  | Samostatná faktura | ANO | dotace Cheb 2023_41/5/2023 | Záruka na dataprojektor min. 36 měsíců. Včetně potřebné montáže a instalace, propojovacího a instalačního materiálu. | Ing. Stanislav Pimek, Tel.: 37763 3515, 603 157 136 | Hradební 22, 350 02 Cheb, Fakulta ekonomická - Děkanát, místnost CD 254 | 28 | 140000 | 140000 |  | 0 |  |  | 32321200-1 - Audiovizuální přístroje
Informace pro dodavatele: Pokud se dodavateli při zadávání jednotkových cen objeví text - "NEVYHOVUJE", znamená to překročení stanovené maximální nepřekročitelné nabídkové ceny, a to znamená nesplnění podmínek stanovených Zadavatelem. Pokud bude nabídka v této podobě podána Zadavateli, bude při posouzení vyřazena. | [14 empty] | CELKOVÁ MAXIMÁLNÍ CENA za celou VZ v Kč BEZ DPH | CELKOVÁ NABÍDKOVÁ CENA v Kč bez DPH
Zadavatel požaduje, aby vybraná zařízení splňovala požadavky na certifikaci TCO Certified (viz https://tcocertified.com/product-finder/) nebo programu Energy star (viz https://www.energystar.gov/products). * Pro elektronické displeje včetně televizorů, počítačové monitory a digitální informační displeje nutno doložit energetický štítek (příloha nabídky). | [14 empty] | 140000 | 0
V případě, že se dodavatel při předání zboží na některá uvedená tel. čísla nedovolá, bude v takovém případě volat tel. 377 631 320, 377 631 325.