## gastro
KAVÁRNA ZČU
ČÍSLO | MODEL | POPIS | ROZMĚRY [ mm ] |  |  | KS | ELEKTRO |  |  |  | PLYN |  | ZTI |  |  | ZMĚK ČENÁ VODA | POZNÁMKA | cena za ks bez DPH | cena celkem bez DPH | DPH 21 %
|  |  | š. | hl. | v. |  | příkon kW/ks 230V | příkon kW/ks 400V | příkon celkem 230V | příkon celkem 400V | příkon kW/ks | příkon kW celkem | SV | TV | odpad DN
BAR
1 |  | chladící skříň pod pult prosklená, profi line, digitální termostat, uzamykatelná, 2x nastavitelné nožky, plášť nerezový, rozměr +/-5% | 600 | 585 | 855 | 1 | 0,3 |  | 0.3 | - |  | - | [6 empty] | 0 | 0
2 |  | drink mixer na nápoje objem 1,4l nádoba s odměrkou, 30.000 otáček /minutu, možnost regulace otáček rozměr +/-5% | 210 | 216 | 406 | 1 | 2,6 |  | 2.6 | - |  | - | [6 empty] | 0 | 0
3 |  | automatický lis na citrusy s dávkovacím košem na min. 10kg pomerančů, 2x nádoba na slupky, digitální displej, možnost programování, produkce min 22ks/min, rozměr +/-5% | 480 | 550 | 855 | 1 | 0,3 |  | 0.3 | - |  | - | [6 empty] | 0 | 0
4 |  | myčka skla a nádobí podstolová s košem 500x500, dvouplášťové provedení, vestavěné dávkovače mycího a oplachového prostředku, 4 mycí programy, mycí program při vypouštění myčky, odpadové a oplachové čerpadlo, ovládání přes dotykový dysplej, autodignostika, možnost mytí dvou košů najednou, postupný start mytí, dvouplášťová dvířka s těsněním, nerezová mycí a oplachová ramena, dveřmi ovládaná funkce start/stop, technikem libovolně nastavitelné časy mycího cyklu, příkon min. 8kW +/- 5%, rozměr +/- 5% | 600 | 633 | 814 | 1 |  | 8,95 | - | 8.95 |  | - | 3/4" |  | 50 |  |  |  | 0 | 0
VARNA
5 |  | servírovací vozík 3 patra svařovaný pro odklad a sběr špinavého nádobí | 1000 | 500 | 900 | 1 |  |  | - | - |  | - | [6 empty] | 0 | 0
6 |  | el. parní konvektomat s dotykovým ovládáním přes dysplej, vývin páry v bojleru, kapacita 6 x GN 1/1, automatické varné režimy, wifi rozhraní pro stahování receptur a vzdálený servisní a uživatelský kontroling, automatické mytí s využitím tablet pro mytí a odvápnění, 6 bodová teplotní sonda jádra, podélné založení GN 1/1, možnost využití GN 1/2,GN 1/3 apod. trojité sklo zabraňující úniku tepla z komory, ukazatel spotřeby energie, rozměr +/-5% | 850 | 842 | 754 | 1 |  | 10,8 | - | #VALUE! |  | - | 3/4" |  | 50 |  |  |  | 0 | 0
7 |  | podstavec se vsuny 8+8 GN1/1 |  |  |  | 1 |  |  | - | - |  | - | [6 empty] | 0 | 0
8 |  | sada GN pro konvektomat - 3x GN1/1-100 nerez,3x GND1/1-100 nerez děrovaná, 3x GNS1/1-40 smaltovaná |  |  |  | 1 |  |  | - | - |  | - | [6 empty] | 0 | 0
9 |  | nerezový neutrální modul 2x police, podestavba uzavřená ze tří stran, modul má stejný design jako okolní spotřebiče, rozměr +/- 5% | 350 | 700 | 900 | 1 |  |  | - | - |  | - | [6 empty] | 0 | 0
10 |  | Indukční deska 4 x plotna 5 kW na otevřené podestavbě opláštěné ze tří stran, síla varné desky min. 6mm, rozměr +/- 5% | 700 | 700 | 900 | 1 |  | 20 | - | 20 |  | - | [6 empty] | 0 | 0
11 |  | pánev 280 mm pro indukční sporáky |  |  |  | 2 | [5 empty] | - | [6 empty] | 0 | 0
12 |  | nerezový neutrální modul 2x police, podestavba uzavřená ze tří stran, modul má stejný design jako okolní spotřebiče, na čelním panelu integrovaná zásuvka 230V, rozměr +/- 5% | 350 | 700 | 900 | 1 | 3 |  | 3 | - |  | - | [6 empty] | 0 | 0
13 |  | el. vařič těstovin objem. max. 23 l, sestava košů 2 x 1/6, 1 x 1/3, napouštění vody z čelního panelu, vypouštění vody přes ventil do podstavce, topná tělesa mimo nádobu, rozměr +/- 5% | 450 | 700 | 900 | 1 |  | 5 | - | 5 |  | - | 3/4" |  | 50 |  |  |  | 0 | 0
14 |  | nerezový neutrální modul 2x police, podestavba uzavřená ze tří stran, modul má stejný design jako okolní spotřebiče, rozměr +/- 5% | 700 | 700 | 900 | 1 |  |  | - | - |  | - | [6 empty] | 0 | 0
15 |  | pracovní stůl neutrální 2 x police ZL,jeklová konstrukce 40 mm, rektifikační nohy +/-3 cm, materiál nerez potravinářský, deska plech síla 1,2 mm, ZL 40 mm | 1000 | 700 | 900 | 1 |  |  | - | - |  | - | [6 empty] | 0 | 0
16 |  | výdejní stůl s vestavěnou výdejní vanou na 2 x GN 1/1, termostat 30-90°C, spodní napouštění a vypouštění, spodní ohřev talířů, posuvné dveře, bez ZL | 1600 | 700 | 900 | 1 | 3 |  | 3 | - |  | - | [6 empty] | 0 | 0
17 |  | neutrální pracovní stůl s blokem zásuvek vlevo, vpravo volný prostor pro lednici, bez zadního lemu, jeklová konstrukce 40 mm, rektifikační nohy +/-3 cm, materiál nerez potravinářský, deska plech síla 1,2 mm | 1800 | 700 | 900 | 1 |  |  | - | - |  | - | [6 empty] | 0 | 0
18 |  | chladící skříň pod pult plné dveře, profi line, digitální termostat, uzamykatelná, 2x nastavitelné nožky, plášť nerezový, rozměr +/-5% | 600 | 585 | 855 | 1 | 0,5 |  | #VALUE! | - |  | - | [6 empty] | 0 | 0
19 |  | el. palačinkovač plotna litinová průměr 400 mm, rozměr +/- 5% | 400 | 420 | 160 | 1 | 3 |  | 3 | - |  | - | [6 empty] | 0 | 0
20 |  | chladící stůl s dřezem 330x330x200 vpravo nad agregátem, 2 sekce, 4 x zásuvka na GN 1/1 200, termostat od -2°C do +8 °C, výškově nastavitelné nohy z nerezové oceli, zaoblené okraje dna komory, lisovaný integrovaný odtok ve dně stolu, materiál nerez potravinářský, ZL 40 mm, rozměr +/- 5% | 1342 | 700 | 850 | 1 | 0,5 |  | #VALUE! | - |  | - | [6 empty] | 0 | 0
21 |  | chladící skříň objem 700 litrů, 3 x police GN 2/1, celonerezové provedení, možnost změnit směr otevírání dveří, termostat od -2°C do +8 °C, rozměr +/- 5% | 693 | 826 | 2008 | 1 | 0,3 |  | #VALUE! | - |  | - | [6 empty] | 0 | 0
[14 empty] | montáž a materiál pro připojení | [5 empty] | 0
[14 empty] | doprava | [5 empty] | 0
[14 empty] | zaškolení obsluhy | [5 empty] | 0
[14 empty] | cena bez DPH | [5 empty] | 0
[14 empty] | cena DPH | [5 empty] | 0
[14 empty] | cena celkem s DPH | [5 empty] | 0
[14 empty] | příkon celkem |  |  |  |  | 230V / kW | 13.5
[19 empty] | 400V / kW | 44.75
[19 empty] | plyn / kW | 0