## Výpočetní technika
Příloha č. 2 Kupní smlouvy - technická specifikace Výpočetní technika (III.) 097 - 2023
Vyplní se automaticky
Vyplní dodavatel
[5 empty] | [DOPLNÍ DODAVATEL] | [11 empty] | [DOPLNÍ DODAVATEL]
Položka | Název | Množství | Měrná jednotka [MJ] | Popis | Obchodní název + typ + délka záruky | Odkaz na splnění požadavku Energy star nebo TCO Certified, * | Fakturace | Financováno z projektových finančních prostředků | Pokud financováno z projektových prostředků, pak DODAVATEL uvede NA FKATURU: NÁZEV A ČÍSLO DOTAČNÍHO PROJEKTU | Obchodní podmínky NAD RÁMEC STANDARDNÍCH obchodních podmínek | Kontaktní osoba ve věci technické specifikace | Kontaktní osoba k převzetí zboží | Místo dodání | Termín dodání (uveden v kalend. dnech od dojití výzvy Objednatele k plnění Smlouvy) | Maximální cena za jednotlivé položky v Kč BEZ DPH | MAXIMÁLNÍ CENA za měrnou jednotku (MJ) v Kč bez DPH | NABÍDKOVÁ CENA za měrnou jednotku (MJ) v Kč bez DPH | NABÍDKOVÁ CENA CELKEM v Kč bez DPH | VYHOVUJE / NEVYHOVUJE | POZNÁMKA | CPV - výběr VÝPOČETNÍ TECHNIKA | ID | Žádanka
1 | Výkonný pracovní notebook | 2 | ks | Notebook velikosti 16", rozlišení minimálně 2560 x 1600 px, displej matný. Výkon procesoru v Passmark CPU minimálně 34 930 bodů (platné ke dni 1.8.2023), minimálně 16 jader. Operační paměť minimálně 32 GB, DDR5. Grafická karta s mininimálně 12 GB grafické paměti, výkon v Passmark GPU minimálně 26 800 bodů (platné ke dni 1.8.2023), Cuda Compute Capability minimálně 8.9 (nutné pro zachování kompatibility s dlouhodobě vyvýjeným systémem pro neuronové sítě). Pevný disk M.2 NVMe SSD s kapacitou minimálně 1TB (1000GB), druhý volný slot M.2 pro možnost rozšíření. Česká klávesnice s numerickou částí. Kapacita baterie minimálně 90 Wh. Minimálně 2x USB-C, minimálně 1x konektor s podporou Thunderbolt 4, minimálně 1x HDMI, minimálně 2x USB-A, 1x RJ-45, WiFi 6E. Webkamera s rozlišením alespoň 720p. Bez OS. |  | NE | Samostatná faktura | ANO | ICIAD/2 TM04000031 52240/526162/1662 |  | Ing. Miroslav Hlaváč, Ph.D., Tel.: 37763 2577 | Ing. Jaroslav Šebesta, Tel.: 37763 2131 | Technická 8, 301 00 Plzeň 3, Fakulta aplikovaných věd - Katedra kybernetiky, místnost UC 431 | 21 | 106000 | 53000 |  | 0 |  | 2x F2, Hlavac M., Gruber I. | 30213100-6 - Přenosné počítače | 5370/23 | 5212/0030/23
2 | M.2 SSD NVMe disk | 2 | ks | Kapacita 2 TB, rozhraní PCIe Gen 4.0 x4 NVMe. Rychlost čtení/zápisu až 7000 MB/s. Životnost min. 1600 TBW. |  | NE | [8 empty] | 5600 | 2800 |  | 0 |  | TZ k pol. add 1. | 30233132-5 - Diskové jednotky
3 | PC | 1 | ks | Počítačová stanice obsahující odpovídající počet ventilátorů, které umožňují její bezpečný nepřetržitý provoz. Komponenty stanice jsou umístěny v PC skříni, jež komponenty bezpečně obklopuje + PC skříň umožňuje umístění základní desky standardu ATX. Stanice obsahuje zdroj napájení s výkonem minimálně 750 W, jež je schopný dodat napájení komponentám, které jsou v rámci stanice obsaženy. Zdroj napájení je modulární (tzn. umožňuje odpojení nepoužívaných konektorů) + obsahuje napájecí konektory min. 4x PCIe, 9x SATA + disponuje síťovým vypínačem. Stanice obsahuje SSD disk o kapacitě min. 1TB využívající M.2 slot. Stanice má osazený procesor, jež je kompatibilní se základní deskou, kterou stanice obsahuje. Výkon procesoru minimálně 30 500 bodů dle https://www.cpubenchmark.net/. Základní deska obsažená ve stanici je kompatibilní s procesorem, jímž je stanice osazena. Velikost základní desky odpovídá specifikaci standardu ATX. Základní deska obsahuje minimálně 4x slot pro RAM paměť standardu DDR5; podpora technologie dual-channel; deska umožňuje obsluhu až 128 GB RAM paměti (součet velikosti všech přítomných RAM modulů). Základní deska podporuje technologii umožňující současné využití a spolupráci více grafických karet připojených k základní desce. Požadované konektory základní desky: min. 5x USB 3.2 Gen 1; min. 2x USB 3.2 Gen 2; min. 4x SATA (revize SATA III či vyšší); min. 1x RJ-45 plnící standard přenosu 2,5 Gbps; min. 1x DisplayPort; min. 1x HDMI; min. 5x 3,5 mm jack; min. 4x m.2 slot; min. 1x PCIe 5.0 x16, min. 1x PCIe 3.0 x16, min. 2x PCIe 3.0 1x. Stanice obsahuje operační paměť RAM typu DDR5 pro osobní počítače; kompatibilní se základní deskou, jež je osazená ve stanici. Celková kapacita osazené RAM paměti minimálně 64 GB. RAM paměti běží v režimu dual-channel. Součástí RAM modulu je pasivní chladič. Teplovodivá pasta (kontakt procesoru a chladiče) - účinnost (udávaná výrobcem) minimálně 8 let. Teplovodivá pasta (kontakt procesoru a chladiče) - tepelná vodivost minimálně 8,5W/mK. Stanice obsahuje dedikovanou grafickou kartu. Paměť graf. karty minimálně 12 GB typu GDDR6X nebo lepší. Rozhraní graf. karty PCI-e Gen 4 či novější, jež je kompatibilní s dodanou základní deskou. Počet stream procesorů graf. karty minimálně 5 888. Frekvence jádra graf. karty minimálně 1920 MHz. Frekvence paměti graf. karty minimálně 21000 MHz. Podpora Ray-tracing, OpenGL 4.6 nebo lepší, DirectX 12 API. Počet výstupů obrazu graf. karty celkem minimálně 4. Standardy výstupu obrazu graf. karty HDMI 2.1 nebo lepší, DisplayPort 1.4 nebo lepší. Spotřeba energie graf. karty maximálně 200 W. |  | NE | Samostatná faktura | ANO | TL03000152 - Umělá inteligence, média a právo | Záruka na PC minimálně 3 roky, servis NBD on-site. | Ing. Miloslav Konopík, Ph.D., Tel.: 37763 2418 | Ing. Miloslav Konopík, Ph.D., Tel.: 37763 2418 | Technická 8, 301 00 Plzeň, Fakulta aplikovaných věd - Katedra informatiky a výpočetní techniky, místnost UN 334 | 21 | 38400 | 38400 |  | 0 |  |  | 30213000-5 - Osobní počítače | 1594/23 | 5212/0031/23
4 | RAM modul | 2 | ks | operační paměť RAM typu DDR4 pro osobní počítače časování odpovídá standardu CL18 (3600MHz) kapacita modulu 32GB modul je schopný pracovat v režimu dual-channel součástí modulu je pasivní chladič |  | NE | [8 empty] | 3000 | 1500 |  | 0 |  |  | 30236110-6 - Paměť RAM | 1584/23
5 | SSD disk | 2 | ks | SSD disk formát 2,5", rozhraní SATA III, kapacita minimálně 1TB, TLC (Triple-Level Cell), sekvenční čtení minimálně 560MB/s, sekvenční zápis minimálně 530MB/s, životnost alespoň 600TBW MTTF minimálně 1.5 milionu hodin. |  | NE | Samostatná faktura | ANO | SGS-2022-016-Doc. Brada | Záruka na zboží alespoň 5 let. | Ing. Ladislav Pešička, Tel.: 37763 2469 | Ing. Ladislav Pešička, Tel.: 37763 2469 | Technická 8, 301 00 Plzeň, Fakulta aplikovaných věd - Katedra informatiky a výpočetní techniky, místnost UN 358 | 14 | 2700 | 1350 |  | 0 |  |  | 30233132-5 - Diskové jednotky | 1584/23 | 5214/0129/23
6 | Externí disk | 1 | ks | Externí disk 2,5'' připojení k PC přes rozhraní (USB 3.0), alespoň USB 3.2 Gen 1, kapacita alespoň 1TB, hmotnost nanejvýš 150 g, součástí je připojovací USB kabel k PC. |  | NE | [8 empty] | 1300 | 1300 |  | 0
Informace pro dodavatele: Pokud se dodavateli při zadávání jednotkových cen objeví text - "NEVYHOVUJE", znamená to překročení stanovené maximální nepřekročitelné nabídkové ceny, a to znamená nesplnění podmínek stanovených Zadavatelem. Pokud bude nabídka v této podobě podána Zadavateli, bude při posouzení vyřazena. | [15 empty] | CELKOVÁ MAXIMÁLNÍ CENA za celou VZ v Kč BEZ DPH | CELKOVÁ NABÍDKOVÁ CENA v Kč bez DPH
Zadavatel požaduje, aby vybraná zařízení splňovala požadavky na certifikaci Energy star (viz https://www.energystar.gov/products) nebo TCO Certified (viz https://tcocertified.com/product-finder/) * Pro elektronické displeje včetně televizorů, počítačové monitory a digitální informační displeje nutno doložit energetický štítek (příloha nabídky). | [15 empty] | 157000 | 0
V případě, že se dodavatel při předání zboží na některá uvedená tel. čísla nedovolá, bude v takovém případě volat tel. 377 631 320, 377 631 325.