## Výpočetní technika
Příloha č. 2 Kupní smlouvy - technická specifikace Výpočetní technika (III.) 100 - 2023
Vyplní se automaticky
Vyplní dodavatel
[5 empty] | [DOPLNÍ DODAVATEL] | [9 empty] | [DOPLNÍ DODAVATEL]
Položka | Název | Množství | Měrná jednotka [MJ] | Popis | Obchodní název + typ + délka záruky | Odkaz na splnění požadavku Energy star nebo TCO Certified, * | Fakturace | Pokud financováno z projektových prostředků, pak ŘEŠITEL uvede: NÁZEV A ČÍSLO DOTAČNÍHO PROJEKTU | Obchodní podmínky NAD RÁMEC STANDARDNÍCH obchodních podmínek | Kontaktní osoba k převzetí zboží | Místo dodání | Termín dodání (uveden v kalend. dnech od dojití výzvy Objednatele k plnění Smlouvy) | Maximální cena za jednotlivé položky v Kč BEZ DPH | MAXIMÁLNÍ CENA za měrnou jednotku (MJ) v Kč bez DPH | NABÍDKOVÁ CENA za měrnou jednotku (MJ) v Kč bez DPH | NABÍDKOVÁ CENA CELKEM v Kč bez DPH | VYHOVUJE / NEVYHOVUJE | POZNÁMKA | CPV - výběr VÝPOČETNÍ TECHNIKA
1 | Notebook 15,6" | 2 | ks | Notebook 15,6 ", provedení notebooku klasické. Výkon procesoru v Passmark CPU více než 13 300 bodů, minimálně 10 jader. Operační paměť min. 16 GB. SSD disk o kapacitě min. 1 TB. Integrovaná wifi karta, Webkamera a mikrofon, čtečka otisku prstů. Display min. Full HD 15,6" s rozlišením min. 1920 x 1080. Konektor RJ-45. Bluetooth min. 5.3. Min. 2x USB-C z toho min. 1x Thunderbolt, 2x USB-A, HDMI na těle stroje. Originální operační systém Windows 64-bit Pro (Windows 10 nebo vyšší) - OS Windows požadujeme z důvodu kompatibility s interními aplikacemi ZČU (Stag, Magion,...). Existence ovladačů použitého HW ve Windows 10 a vyšší verze Windows. Kovový nebo kompozitní vnitřní rám. CZ Klávesnice s podsvícením nebo alternativním způsobem zlepšení viditelnosti ve tmě. Klávesnice s numerickou klávesnicí musí být odolná proti polití. Podpora prostřednictvím internetu musí umožňovat stahování ovladačů a manuálu z internetu adresně pro konkrétní zadaný typ (sériové číslo) zařízení. Hmotnost do 1,8 kg. Záruka min. 5 let, servis NBD on-site. |  |  | Společná faktura |  | Záruka na zboží min. 5 let, servis NBD on-site. | Ing. Kamil Eckhardt, Tel.: 37763 3006 | Univerzitní 22, 301 00 Plzeň, Fakulta ekonomická - Děkanát, místnost UL 401b | 30 dní | 44000 | 22000 |  | 0 |  |  | 30213100-6 - Přenosné počítače
2 | Notebook 14" s originální dokovací stanicí | 1 | ks | Notebook 14", provedení notebooku klasické. Výkon procesoru v Passmark CPU více než 13 300 bodů, minimálně 10 jader. Operační paměť min. 16 GB. SSD disk o kapacitě min. Integrovaná wifi karta, Webkamera a mikrofon, čtečka otisku prstů. Display min. Full HD 14" s rozlišením min. 1920 x 1080. Konektor RJ-45. Bluetooth min. 5.3. Min. 2x USB-C z toho min. 1x Thunderbolt, 2x USB-A, HDMI na těle stroje. Originální operační systém Windows 64-bit Pro (Windows 10 nebo vyšší) - OS Windows požadujeme z důvodu kompatibility s interními aplikacemi ZČU (Stag, Magion,...). Existence ovladačů použitého HW ve Windows 10 a vyšší verze Windows. Kovový nebo kompozitní vnitřní rám. CZ Klávesnice s podsvícením nebo alternativním způsobem zlepšení viditelnosti ve tmě. Klávesnice musí být odolná proti polití. Podpora prostřednictvím internetu musí umožňovat stahování ovladačů a manuálu z internetu adresně pro konkrétní zadaný typ (sériové číslo) zařízení. Hmotnost do 1,5 kg. Záruka min. 5 let, servis NBD on-site. Originální dokovací stanice: power delivery min. 65W, porty minimálně: 1 x SuperSpeed USB Type-C (15 W), 4x SuperSpeed USB Type-A, 1x combo audio jack, 2x DisplayPort 1.4, 1x HDMI 2.0, 1x RJ-45. |  |  |  |  | Záruka na zboží min. 5 let, servis NBD on-site. |  |  |  | 25200 | 25200 |  | 0 |  |  | 30213100-6 - Přenosné počítače
3 | Tablet 12,4" včetně originálního dotykového pera | 1 | ks | Úhlopříčka displeje 12,4". Rozlišení displeje min. 2800 x 1752. Počet jader procesoru: min. 8. Kapacita flash paměti min. 128 GB. Velikost paměti RAM min. 8 GB. U tabletu je požadován: Akcelerometr (G-Sensor) a Gyroskop. Rozlišení přední kamery min. 12 Mpx. Rozlišení zadních kamer min. 13 + 6 M. Je požadováno následující: Wi-Fi, Bluetooth, 3G, 4G/LTE, 5G, GPS ,podpora paměťových karet (microSD, microSDHC, microSDXC). Konektor USB Type-C. Kapacita akumulátoru min. 10000 mAh. Operační systém Android minimálně ve verzi 12 (z důvodu kompatibility se stávajícím zařízením na ZČU) Barva se preferuje šedá. Hmotnost maximálně 0,6 kg. |  | NE | [6 empty] | 19000 | 19000 |  | 0 |  |  | 30213200-7 - Tablety (PC)
Informace pro dodavatele: Pokud se dodavateli při zadávání jednotkových cen objeví text - "NEVYHOVUJE", znamená to překročení stanovené maximální nepřekročitelné nabídkové ceny, a to znamená nesplnění podmínek stanovených Zadavatelem. Pokud bude nabídka v této podobě podána Zadavateli, bude při posouzení vyřazena. | [13 empty] | CELKOVÁ MAXIMÁLNÍ CENA za celou VZ v Kč BEZ DPH | CELKOVÁ NABÍDKOVÁ CENA v Kč bez DPH
Zadavatel požaduje, aby vybraná zařízení splňovala požadavky na certifikaci Energy star (viz https://www.energystar.gov/products) nebo TCO Certified (viz https://tcocertified.com/product-finder/) * Pro elektronické displeje včetně televizorů, počítačové monitory a digitální informační displeje nutno doložit energetický štítek (příloha nabídky). | [13 empty] | 88200 | 0
V případě, že se dodavatel při předání zboží na některá uvedená tel. čísla nedovolá, bude v takovém případě volat tel. 377 631 320, 377 631 325.