## Výpočetní technika
Příloha č. 2 Kupní smlouvy - technická specifikace Výpočetní technika (III.) 102 - 2023
Vyplní se automaticky
Vyplní dodavatel
[5 empty] | [DOPLNÍ DODAVATEL] | [10 empty] | [DOPLNÍ DODAVATEL]
Položka | Název | Množství | Měrná jednotka [MJ] | Popis | Obchodní název + typ + délka záruky | Odkaz na splnění požadavku Energy star nebo TCO Certified, * | Fakturace | Financováno z projektových finančních prostředků | Pokud financováno z projektových prostředků, pak ŘEŠITEL uvede: NÁZEV A ČÍSLO DOTAČNÍHO PROJEKTU | Obchodní podmínky NAD RÁMEC STANDARDNÍCH obchodních podmínek | Kontaktní osoba k převzetí zboží | Místo dodání | Termín dodání (uveden v kalend. dnech od dojití výzvy Objednatele k plnění Smlouvy) | Maximální cena za jednotlivé položky v Kč BEZ DPH | MAXIMÁLNÍ CENA za měrnou jednotku (MJ) v Kč bez DPH | NABÍDKOVÁ CENA za měrnou jednotku (MJ) v Kč bez DPH | NABÍDKOVÁ CENA CELKEM v Kč bez DPH | VYHOVUJE / NEVYHOVUJE | POZNÁMKA | CPV - výběr VÝPOČETNÍ TECHNIKA
1 | Mikropočítač A | 1 | sada | Procesor: frekvence alespoň 1.5GHz, alespoň 4 jádra, vhodný pro mobilní a vestavná zařízení, 64-bitová instrukční sada minimálně ARMv8, maximálně TDP 4,5W, minimálně 8 GB RAM. Minimální požadovaný výkon je 6.3-7.3 DMIPS/MHz. Velikost paměti: alespoň 4 GB LPDDR4 RAM. Zdroj napájení: 1x USB-C, 5,0 V / 2,5 A. GPU: HW podpora kódování do jpeg a h264, alespoň 64 shaderů. Video výstupy: 2x Micro HDMI 2.0 (1x audio / video, 1x video), 1x MIPI DSI. Video vstupy: 1x MIPI CSI2. Zvuk: 1x 3,5 mm jack (audio výstup), 1x Micro HDMI 2.0. Externí připojení: 2x USB-A 3.0 (VLI805), 2x USB-A 2.0, 1x čtečka karet (microSDXC). Interní připojení: 1x PoE záhlaví. GPIO: 26kolíkový (volně programovatelný, celkem 40kolíkový). HW podpora protokolů sériové komunikace přes GPIO: UART, SPI, I2C, I2S. Bezdrátový: WLAN 802.11a / b / g / n / ac (BCM54213PE), Bluetooth 5.0, BLE. LAN: 1x Gb LAN. Uzavřeno v hliníkovém pouzdru s rozšířením pro 2,5 palcový SDD. Včetně zdroje a chladičů. Příslušenství: HDMI kabel. Softwarová kompatibilita: HW platforma musí umožňovat instalaci plnohodnotného operačního systému kompatibilního se standardem POSIX, nebo alespoň se systémem Raspberry Pi OS. |  | NE | Samostatná faktura | NE |  |  | doc. Ing. Tomáš Koutný, Ph.D., Tel.: 37763 2437 | Technická 8, 301 00 Plzeň, Fakulta aplikovaných věd - Katedra informatiky a výpočetní techniky, místnost UC 303 | 21 | 2500 | 2500 |  | 0 |  |  | 30215000-9 - Mikropočítačové technické vybavení
2 | SSD disk | 1 | ks | 2,5" SSD disk alespoň 500 GB. |  | NE | [7 empty] | 1800 | 1800 |  | 0
3 | Paměťová karta | 2 | ks | Paměťová karta typu microSDHC. Kapacita min. 32 GB. Rychlostní třída 10, UHS-1. Adaptér na standardní velikost SD karet součástí balení. |  | NE | [7 empty] | 800 | 400 |  | 0
4 | Mikropočítač B | 1 | ks | Procesor: frekvence alespoň 1.5GHz, alespoň 4 jádra, vhodný pro mobilní a vestavná zařízení, 64-bitová instrukční sada minimálně ARMv8, maximálně TDP 4,5W, minimálně 8 GB RAM. Minimální požadovaný výkon je 6.3-7.3 DMIPS/MHz. Velikost paměti: alespoň 8 GB LPDDR4 RAM. Zdroj napájení: 1x USB-C, 5,0 V / 2,5 A. GPU: HW podpora kódování do jpeg a h264, alespoň 64 shaderů. Video výstupy: 2x Micro HDMI 2.0 (1x audio / video, 1x video), 1x MIPI DSI. Video vstupy: 1x MIPI CSI2. Zvuk: 1x 3,5 mm jack (audio výstup), 1x Micro HDMI 2.0. Externí připojení: 2x USB-A 3.0 (VLI805), 2x USB-A 2.0, 1x čtečka karet (microSDXC). Interní připojení: 1x PoE záhlaví. GPIO: 26kolíkový (volně programovatelný, celkem 40kolíkový). HW podpora protokolů sériové komunikace přes GPIO: UART, SPI, I2C, I2S. Bezdrátový: WLAN 802.11a / b / g / n / ac (BCM54213PE), Bluetooth 5.0, BLE. LAN: 1x Gb LAN. Příslušenství: napájecí zdroj. Softwarová kompatibilita: HW platforma musí umožňovat instalaci plnohodnotného operačního systému kompatibilního se standardem POSIX, nebo alespoň se systémem Raspberry Pi OS. |  | NE | [7 empty] | 2300 | 2300 |  | 0
5 | Zdroj k mikropočítači B | 1 | ks | Napájecí zdroj zakončený USB konektorem typu C, kompatibilní s napájecím obvodem mikropočítače uvedeného v pol.č. 4. Napětí: 5.1 V. Proud: až 3A. |  | NE | [7 empty] | 230 | 230 |  | 0
6 | Krabička k mikropočítači B | 1 | ks | Plastová krabička kompatibilní s pol.č. 4 - mikropočítač. |  | NE | [7 empty] | 150 | 150 |  | 0
7 | Mikropočítač | 5 | ks | Procesor: frekvence alespoň 1.5GHz, alespoň 4 jádra, vhodný pro mobilní a vestavná zařízení, 64-bitová instrukční sada minimálně ARMv8, maximálně TDP 4,5W, minimálně 8 GB RAM. Minimální požadovaný výkon je 6.3-7.3 DMIPS/MHz. Velikost paměti: alespoň 4 GB LPDDR4 RAM. Zdroj napájení: 1x USB-C, 5,0 V / 2,5 A. GPU: HW podpora kódování do jpeg a h264, alespoň 64 shaderů. Video výstupy: 2x Micro HDMI 2.0 (1x audio / video, 1x video), 1x MIPI DSI. Video vstupy: 1x MIPI CSI2. Zvuk: 1x 3,5 mm jack (audio výstup), 1x Micro HDMI 2.0. Externí připojení: 2x USB-A 3.0 (VLI805), 2x USB-A 2.0, 1x čtečka karet (microSDXC). Interní připojení: 1x PoE záhlaví. GPIO: 26kolíkový (volně programovatelný, celkem 40kolíkový). HW podpora protokolů sériové komunikace přes GPIO: UART, SPI, I2C, I2S. Bezdrátový: WLAN 802.11a / b / g / n / ac (BCM54213PE), Bluetooth 5.0, BLE. LAN: 1x Gb LAN. Softwarová kompatibilita: HW platforma musí umožňovat instalaci plnohodnotného operačního systému kompatibilního se standardem POSIX, nebo alespoň se systémem Raspberry Pi OS. |  | NE | Samostatná faktura | NE |  |  | doc. Ing. Tomáš Koutný, Ph.D., Tel.: 37763 2437 | Technická 8, 301 00 Plzeň, Fakulta aplikovaných věd - Katedra informatiky a výpočetní techniky, místnost UC 303 | 21 | 11500 | 2300 |  | 0 |  |  | 30215000-9 - Mikropočítačové technické vybavení
8 | Skříň | 1 | ks | Skříň typu rack, 12 pater. Kompatibilní s formátem mikropočítačů typu Rpi. Včetně ventilátorů. |  | NE | [7 empty] | 1500 | 1500 |  | 0
9 | Paměťová karta | 5 | ks | Paměťová karta typu microSDHC. Kapacita min. 32 GB. Rychlostní třída 10, UHS-1. Adaptér na standardní velikost SD karet součástí balení. |  | NE | [7 empty] | 1000 | 200 |  | 0
10 | Lišta s 8 superjasnými LED | 5 | ks | Modul s 8 superjasnými RGB LED na liště 2x 20 pinů s roztečí 2,54 mm - kompatibilní s GPIO mikropočítače. |  | NE | [7 empty] | 1000 | 200 |  | 0
11 | Úhlová lišta/zásuvka | 5 | ks | Úhlová lišta (90°), 2x 20 pinů s roztečí 2,54 mm. |  | NE | [7 empty] | 100 | 20 |  | 0
12 | 8 portový switch | 1 | ks | 8 portový switch, 1Gbit, desktopová verze. |  | NE | [7 empty] | 500 | 500 |  | 0
13 | Wifi router | 1 | ks | WiFi router s WiFi 5, 802.11s/b/g/n/ac, až 1167 Mb/s, dual-band (2.4 GHz 300 Mb/s + 5 GHz 867 Mb/s ), 1x GWAN, 4x GLAN, 4x externí anténa, WPA-PSK, WPA2-PSK a WPA3, gigabit LAN, IPv6 Ready MU-MIMO a Wi-Fi Mesh. |  | NE | [7 empty] | 1000 | 1000 |  | 0
14 | Externí USB disk | 1 | ks | Externí disk 2,5" s připojením Micro USB-B, rozhraní USB 3.2 Gen 1 (USB 3.0), kapacita alespoň 2 TB. |  | NE | [7 empty] | 2000 | 2000 |  | 0
15 | Spínaný síťový zdroj | 1 | ks | Spínaný stabilizovaný síťový zdroj 12V / 8-10 A (90-100W). |  | NE | [7 empty] | 600 | 600 |  | 0
16 | Step-down modul | 3 | ks | Step-down modul napájecí modul, DC 12V na 5V a min. 3A se 4 USB porty. |  | NE | [7 empty] | 450 | 150 |  | 0
17 | USB kabel | 5 | ks | Kabel USB-A/USB-C, délka 1 m. |  | NE | [7 empty] | 450 | 90 |  | 0
Informace pro dodavatele: Pokud se dodavateli při zadávání jednotkových cen objeví text - "NEVYHOVUJE", znamená to překročení stanovené maximální nepřekročitelné nabídkové ceny, a to znamená nesplnění podmínek stanovených Zadavatelem. Pokud bude nabídka v této podobě podána Zadavateli, bude při posouzení vyřazena. | [14 empty] | CELKOVÁ MAXIMÁLNÍ CENA za celou VZ v Kč BEZ DPH | CELKOVÁ NABÍDKOVÁ CENA v Kč bez DPH
[15 empty] | 27880 | 0
V případě, že se dodavatel při předání zboží na některá uvedená tel. čísla nedovolá, bude v takovém případě volat tel. 377 631 320, 377 631 325.