## AVT
Příloha č. 2 Kupní smlouvy - technická specifikace Audiovizuální technika (II.) 033 - 2023
Vyplní se automaticky
Vyplní dodavatel
[5 empty] | [DOPLNÍ DODAVATEL] | [DOPLNÍ DODAVATEL] | [8 empty] | [DOPLNÍ DODAVATEL]
Položka | Název | Množství | Měrná jednotka [MJ] | Popis | Obchodní název + typ | Odkaz na splnění požadavku TCO Certified / Energy star * | Fakturace | Financováno z projektových finančních prostředků | Pokud financováno z projektových prostředků, pak DODAVATEL uvede NA FKATURU: NÁZEV A ČÍSLO DOTAČNÍHO PROJEKTU | Kontaktní osoba k převzetí zboží | Místo dodání | Termín dodání (uveden v kalend. dnech od dojití výzvy Objednatele k plnění Smlouvy) | Maximální cena za jednotlivé položky v Kč BEZ DPH | MAXIMÁLNÍ CENA za měrnou jednotku (MJ) v Kč bez DPH | NABÍDKOVÁ CENA za měrnou jednotku (MJ) v Kč bez DPH | NABÍDKOVÁ CENA CELKEM v Kč bez DPH | VYHOVUJE / NEVYHOVUJE | POZNÁMKA | CPV - výběr AUDIOVIZUÁLNÍ TECHNIKA
1 | Fotografický objektiv | 1 | ks | Kompatibilita z Canon EOS R bajonetem. Kompatibilita s plným kinofilmovým formátem (36 x 24 mm). Clonové číslo musí být v celém rozsahu ohniskových vzdáleností konstantní, do maximálně f4. Ohnisková vzdálenost musí zahrnovat rozsah 25 mm až 100 mm. Samostatný zaostřovací a zoomovací kroužek a prvek zajištění objektivu v úvrati ohniskové vzdálenosti. Přepínání automatického a manuálního režimu ostření, přepínacím tlačítkem. Optická stabilizace obrazu, včetně její aktivace a deaktivace přepínacím tlačítkem. Minimální zaostřovací vzdálenost alespoň 50 cm či menší. Přímá kompatibilita s optickými filtry o průměru 77 mm. Přední člen objektivu musí být opatřen závitem pro uchycení optického filtru. Při změně ohniskové vzdálenosti anebo změně ostření nesmí docházet k rotaci závitové části/filtru. |  | NE | Společná faktura | ANO | VK01010037 (Medepoz) | Ing. Aleš Franc, Ph.D., Tel.: 37763 4824 | Teslova 11, 301 00 Plzeň, Nové technologie – výzkumné centrum - Infračervené technologie, místnost TH 214 | 21 | 27000 | 27000 |  | 0 |  |  | 38651000-3 - Fotografické přístroje
2 | Dálková spoušť fotoaparátu | 2 | ks | Musí být plně kompatibilní s Canon DSLR fotoaparáty. Založena na bezdrátové radiové technologii Bluetooth. Mít alespoň tyto funkce: aktivace AF, pořízení snímku. Napájecí baterie dálkové spouště musí být vyměnitelná uživatelem. |  | NE | [6 empty] | 1600 | 800 |  | 0 |  |  | 38650000-6 - Fotografické vybavení
3 | Stativový komplet s příslušenstvím | 2 | ks | Převážně hliníková konstrukce, černá barva. Stativový komplet musí být typu teleskopického tripodu a být vybaven třícestnou stativovou hlavou pro uchycení fotoaparátu pomocí odnímatelné stativové destičky s 1/4" závitovým šroubem. Konstrukční uspořádání musí obsahovat kloubně uloženou tyč s výškovou aretací. Odnímání stativové destičky musí být realizovatelné ručně, například rychloupínacím pákovým mechanismem. Maximální bezpečné zatížení alespoň 8 kg, hmotnost kompletu do 4 kg. Transportní délka do 80 cm, maximální pracovní výška alespoň 180 cm. Výškové nastavení stativu musí být plynulé a umožňovat aretaci v dané výšce. Možnost uchycení fotoaparátu i v horizontální ose (paralelně se zemí) pomocí kloubně uložené tyče. Indikace náklonu pomocí vodováhy stativové hlavy. Každá z pohybových os stativové hlavy musí disponovat regulací odporu proti pohybu. Každý ze stativových kompletů musí být dodán s transportním obalem s polstrováním/ochranou hlavy stativu. |  | NE | [6 empty] | 15000 | 7500 |  | 0
4 | Stativová hlava | 1 | ks | Samostatná stativová hlava musí být technicky shodná s těmi ve stativovém kompletu. |  | NE | [6 empty] | 3500 | 3500 |  | 0
5 | Stativová hlava | 1 | ks | Hlava musí být plně kompatibilní s poptávanou stativovou technikou. Maximální bezpečné zatížení alespoň 8 kg a hmotnost do 1,5 kg. Náklon alespoň: -30° / +90 ° V a -90° / +30° H. Stativová rychloupínací destička musí umožňovat současné upnutí dvou kusů fototechniky pomocí šroubového spoje. Náklon hlavy musí být indikován vodováhou ve dvou rovinách. |  | NE | [6 empty] | 3500 | 3500 |  | 0
6 | Dvouramenný stativ s příslušenstvím | 2 | ks | Rameno musí být hliníkové konstrukce, černé barvy. Mít délku (v rozloženém stavu) alespoň 50 cm a nosnost alespoň 3 kg. Mít minimálně 6 stupňů volnosti. Umožňovat upnutí fototechniky pomocí stativové destičky s upínacím šroubem 1/4". Tato destička musí být součástí obou poptávaných ramen. Umožňovat regulaci síly upnutí v pozici, plynule, pomocí ručně ovládaného prvku. Součástí dodávky musí být i 4 ks plně kompatibilní svěrky pro upnutí ramene na válcový a deskový materiál o tloušťce alespoň 40 mm, nosnost svěrky musí být alespoň 10 kg. |  | NE | [6 empty] | 10000 | 5000 |  | 0
7 | I. kalibrační tabulka | 1 | ks | I. kalibrační tabulka musí obsahovat alespoň 20 kalibračních polí, včetně šedočerné tonality. Rozměr do max. 70 x 150 mm. Podpora vlastních DNG profilů, plně kompatibilní s Adobe DNG Editorem. Určení vyvážení bílé barvy, expozice, tonality kůže. |  | NE | [6 empty] | 1500 | 1500 |  | 0
8 | II. kalibrační tabulka | 1 | ks | II. kalibrační tabulka musí mít funkční vlastnosti shodné s I. Rozměr však musí být do 30 x 45 mm. |  | NE | [6 empty] | 4200 | 4200 |  | 0
9 | Adaptér | 1 | ks | Adaptér musí zajišťovat mechanické a elektronické propojení mezi tělem fotoaparátu Canon EOS R a objektivem standardu EF. |  | NE | [6 empty] | 2500 | 2500 |  | 0
Informace pro dodavatele: Pokud se dodavateli při zadávání jednotkových cen objeví text - "NEVYHOVUJE", znamená to překročení stanovené maximální nepřekročitelné nabídkové ceny, a to znamená nesplnění podmínek stanovených Zadavatelem. Pokud bude nabídka v této podobě podána Zadavateli, bude při posouzení vyřazena. | [13 empty] | CELKOVÁ MAXIMÁLNÍ CENA za celou VZ v Kč BEZ DPH | CELKOVÁ NABÍDKOVÁ CENA v Kč bez DPH
Zadavatel požaduje, aby vybraná zařízení splňovala požadavky na certifikaci TCO Certified (viz https://tcocertified.com/product-finder/) nebo programu Energy star (viz https://www.energystar.gov/products). * Pro elektronické displeje včetně televizorů, počítačové monitory a digitální informační displeje nutno doložit energetický štítek (příloha nabídky). | [13 empty] | 68800 | 0
V případě, že se dodavatel při předání zboží na některá uvedená tel. čísla nedovolá, bude v takovém případě volat tel. 377 631 320, 377 631 325.