## List1
Příloha č. 3 - Technická specifikace
Minimální technické parametry
výkon vznětového motoru min. 75 kW
zdvihový objem motoru min. 1968 cm3
palivo - nafta
náhon přední
největší technicky přípustná hmotnost 3500 kg
vozidlo musí splňovat emisní limity min. EURO 6 nebo vyšší
spotřeba pohonných hmot pro kombinovaný provoz max. 9 l/100 km
9 míst k sezení
šestistupňová manuální převodovka
klimatizace přední
karoserie kombi prosklená
podlahová krytina – gumový koberec
ESP + nouzové brždění
boční posuvné dveře pravé
elektricky ovládaná přední okna
kontrola trakce
airbag řidiče a spolujezdce
posilovač řízení
el. ovládaná vnější zpětná zrcátka
centrální zamykání s dálkovým ovládáním
prosklené zadní dveře
vyhřívané zadní okno
zadní stěrač
handsfree
zásuvka 230 V
klimatizace zadní
navigace v rámci autorádia
přední mlhová světla
přídavné el. topení,
monitoring tlaku v pneumatikách přímé nebo nepřímé měření