## AVT
Příloha č. 2 Kupní smlouvy - technická specifikace Audiovizuální technika (II.) 032 - 2023
Vyplní se automaticky
Vyplní dodavatel
[5 empty] | [DOPLNÍ DODAVATEL] | [DOPLNÍ DODAVATEL] | [9 empty] | [DOPLNÍ DODAVATEL]
Položka | Název | Množství | Měrná jednotka [MJ] | Popis | Obchodní název + typ | Odkaz na splnění požadavku TCO Certified / Energy star * | Fakturace | Financováno z projektových finančních prostředků | Pokud financováno z projektových prostředků, pak DODAVATEL uvede NA FAKTURU: NÁZEV A ČÍSLO DOTAČNÍHO PROJEKTU | Obchodní podmínky NAD RÁMEC STANDARDNÍCH obchodních podmínek | Kontaktní osoba k převzetí zboží | Místo dodání | Termín dodání (uveden v kalend. dnech od dojití výzvy Objednatele k plnění Smlouvy) | Maximální cena za jednotlivé položky v Kč BEZ DPH | MAXIMÁLNÍ CENA za měrnou jednotku (MJ) v Kč bez DPH | NABÍDKOVÁ CENA za měrnou jednotku (MJ) v Kč bez DPH | NABÍDKOVÁ CENA CELKEM v Kč bez DPH | VYHOVUJE / NEVYHOVUJE | POZNÁMKA | CPV - výběr AUDIOVIZUÁLNÍ TECHNIKA
1 | Dotykový displej min. 85" | 2 | ks | Dotykový displej o úhlopříčce min. 85" (217 cm), rozlišení nativní UHD (min. 3840 x 2160), poměr stran 16 : 9. Typ panelu: VA. Jas min. 400 cd/m2. Kontrast min. 4000 : 1. Odezva max. 8 ms. Obnovovací frekvence min. 60 Hz. Pozorovací úhly min. 178° x 178°. Konektivita min.: 3x HDMI 2.0, 1x HDMI-out, 1x DVI_D, 3x USB 3.0, 2x USB 2.0, 3x USB-B, 1x USB-C (PD 65W), 1x RS-232, 1x LAN, 2x audio jack 3.5 mm, OPS slot. Podpora min.: 2160p, 1080p, 1080i, 720p. Stereo audiosystém min. 2x 15 W. Dotykové ovládání: rozpoznání min. 20 souběžných doteků, dotyková gesta, 2x stylus, dálkový ovladač. Odolné ochranné sklo o síle min. 4 mm. Univerzální VESA uchycení. Samostatný běh obdobný elektronické bílé tabuli pro zápis poznámek, integrovaná aplikace pro vzdálenou správu zařízení. Bezdrátová klávesnice pro dálkové ovládání PC včetně touchpadu, nízkoprofilové klávesy, CZ lokalizace kláves, bezdrátový USB přijímač, RF komunikace, bílá, napájení 2x baterie AA 1.5 V. Integrovaný počítač pro umístění do slotu kompatibilní s dotykovým displejem - min. konfigurace: CPU min. hodnota benchmark 17 300 bodů, SSD min. 1 TB, RAM min. 16 GB, Min.: 1x GLAN, 2x USB 3.0, 2x USB 2.0, 1x USB-C, 1x HDMI, 1x DisplayPort, Wifi, originální operační systém MS Windows 10 Professional - OS Windows požadujeme z důvodu kompatibility s interními aplikacemi ZČU (Stag, Magion,...). Mobilní elektrický zvedací stojan - VESA rozhraní, zdvih min. 660 mm, min. nosnost 110 kg, ocelové šasi, integrované ovládání pro změnu výšky, tichý provoz, brzděná kola. Přípojné místo včetně rozvodů a instalace. Modul přípojného místa pro zabudování na desku stolu nebo umístění na stěnu včetně montáže: konektory min. 2x HDMI, 1x USB B(F). Rozvody pro propojení modulu přípojného místa a panelu (vzdálenost min. 20 m): 2x HDMI aktivní optický kabel s podporou až 4K@60 Hz/30 Hz a audiokanálů, zlacené konektory, 1x UTP Cat5e, 1x USB 2.0 kabel (USB A <> B) s garantovanou funkčností na min. požadovanou vzdálenost. Propojovací kabely v min. délce: 1x 10 m HDMI 2.0 s opletem, 1x 3 m HDMI 2.0 s opletem, 1x USB A-B 2.0. Provedení kompletní odborné montáže, základní zaškolení správce, doprava zboží a montážníků. |  |  | Samostatná faktura | ANO | Národní plán obnovy pro oblast vysokých škol pro roky 2022–2024 Registrační číslo projektu: NPO_ZČU_MSMT-16584/2022 Specifický cíl A: Transformace formy a obsahu VŠ vzdělávání Specifický cíl A2: Rozvoj v oblasti distanční výuky, online výuky a blended learning | Provedení kompletní odborné montáže, základní zaškolení správce, doprava zboží a montážníků. | doc. Ing. Roman Pechánek, Ph.D., Tel.: 37763 4009, 732 819 076 | Univerzitní 26, 301 00 Plzeň, Fakulta elektrotechnická - Děkanát, místnost EK 210 | 30 | 279960 | 139980 |  | 0 |  |  | 30195200-4 - Elektronické tabule a příslušenství
Informace pro dodavatele: Pokud se dodavateli při zadávání jednotkových cen objeví text - "NEVYHOVUJE", znamená to překročení stanovené maximální nepřekročitelné nabídkové ceny, a to znamená nesplnění podmínek stanovených Zadavatelem. Pokud bude nabídka v této podobě podána Zadavateli, bude při posouzení vyřazena. | [14 empty] | CELKOVÁ MAXIMÁLNÍ CENA za celou VZ v Kč BEZ DPH | CELKOVÁ NABÍDKOVÁ CENA v Kč bez DPH
Zadavatel požaduje, aby vybraná zařízení splňovala požadavky na certifikaci TCO Certified (viz https://tcocertified.com/product-finder/) nebo programu Energy star (viz https://www.energystar.gov/products). * Pro elektronické displeje včetně televizorů, počítačové monitory a digitální informační displeje nutno doložit energetický štítek (příloha nabídky). | [14 empty] | 279960 | 0
V případě, že se dodavatel při předání zboží na některá uvedená tel. čísla nedovolá, bude v takovém případě volat tel. 377 631 320, 377 631 325.