## Laboratorní a měř. technika
Příloha č. 2 Kupní smlouvy - technická specifikace Laboratorní a měřící technika (III.) 023 - 2023
Vyplní se automaticky
Vyplní dodavatel
[5 empty] | [DOPLNÍ DODAVATEL] | [9 empty] | [DOPLNÍ DODAVATEL]
Položka | Název | Množství | Měrná jednotka [MJ] | Popis | Obchodní název + typ | Fakturace | Financováno z projektových finančních prostředků | Pokud financováno z projektových prostředků, pak ŘEŠITEL uvede: NÁZEV A ČÍSLO DOTAČNÍHO PROJEKTU | Obchodní podmínky NAD RÁMEC STANDARDNÍCH obchodních podmínek | Kontaktní osoba k převzetí zboží | Místo dodání | Termín dodání (uveden v kalend. dnech od dojití výzvy Objednatele k plnění Smlouvy) | Maximální cena za jednotlivé položky v Kč BEZ DPH | MAXIMÁLNÍ CENA za měrnou jednotku (MJ) v Kč bez DPH | NABÍDKOVÁ CENA za měrnou jednotku (MJ) v Kč bez DPH | NABÍDKOVÁ CENA CELKEM v Kč bez DPH | VYHOVUJE / NEVYHOVUJE | POZNÁMKA | CPV - výběr LABORATORNÍ A MĚŘÍCÍ TECHNIKA
1 | UV LED bodová vytvrzovací lampa | 1 | ks | UV LED bodová vytvrzovací lampa. Možnost volby vlnové délky, rozmezí: 365/385/395 / 405 nm. Intenzita UV záření: 13 000 mW/cm2 (v závislosti na užitých čočkách). Podporovaný průměr paprsku: Φ 3/4/5/6/8/10/12/15 mm. Min. 4 UV hlavy, je možné pracovat i jen s jednou hlavou. Nastavitelný rozsah UV výkonu, rozmezí 10 – 100%. Nastavitelná doba ozařování v rozsahu: 0-999,9s, automatický režim. Externí ovládací port – nožní spínač, podpora PLC, konektor RS232. Aktivní chlazení (ventilátor). Bezpečnostní funkce – vestavěný teplotní senzor do UV světelné trubice – zastavení provozu při přehřátí. Zabudovaný zdroj. Součástí dodávky musí být: Čtveřice bodových UV LED hlav s podporou vlnové délky 365 nm. Optické čočky s průměrem/fokusační vzdáleností: Φ3/6 mm, Φ5/11 mm, Φ10/ 19mm, Φ12/27 mm. Řízení pomocí PLC. |  | Samostatná faktura | NE |  |  | Ing. Tomáš Řeřicha, Ph.D., Tel.: 737 488 958 | Univerzitní 26, 301 00 Plzeň, Fakulta elektrotechnická - Katedra materiálů a technologií, místnost EK 415 | 60 dní | 48000 | 48000 |  | 0 |  |  | 38600000-1 - Optické přístroje
Informace pro dodavatele: Pokud se dodavateli při zadávání jednotkových cen objeví text - "NEVYHOVUJE", znamená to překročení stanovené maximální nepřekročitelné nabídkové ceny, a to znamená nesplnění podmínek stanovených Zadavatelem. Pokud bude nabídka v této podobě podána Zadavateli, bude při posouzení vyřazena. | [13 empty] | CELKOVÁ MAXIMÁLNÍ CENA za celou VZ v Kč BEZ DPH | CELKOVÁ NABÍDKOVÁ CENA v Kč bez DPH
V případě, že se dodavatel při předání zboží na některá uvedená tel. čísla nedovolá, bude v takovém případě volat tel. 377 631 320, 377 631 325. | [13 empty] | 48000 | 0