## Laboratorní a měř. technika
Příloha č. 2 Kupní smlouvy - technická specifikace Laboratorní a měřící technika (III.) 024 - 2023
Vyplní se automaticky
Vyplní dodavatel
[5 empty] | [DOPLNÍ DODAVATEL] | [9 empty] | [DOPLNÍ DODAVATEL]
Položka | Název | Množství | Měrná jednotka [MJ] | Popis | Obchodní název + typ | Fakturace | Financováno z projektových finančních prostředků | Pokud financováno z projektových prostředků, pak DODAVATEL uvede NA FAKTURU: NÁZEV A ČÍSLO DOTAČNÍHO PROJEKTU | Obchodní podmínky NAD RÁMEC STANDARDNÍCH obchodních podmínek | Kontaktní osoba k převzetí zboží | Místo dodání | Termín dodání (uveden v kalend. dnech od dojití výzvy Objednatele k plnění Smlouvy) | Maximální cena za jednotlivé položky v Kč BEZ DPH | MAXIMÁLNÍ CENA za měrnou jednotku (MJ) v Kč bez DPH | NABÍDKOVÁ CENA za měrnou jednotku (MJ) v Kč bez DPH | NABÍDKOVÁ CENA CELKEM v Kč bez DPH | VYHOVUJE / NEVYHOVUJE | POZNÁMKA | CPV - výběr LABORATORNÍ A MĚŘÍCÍ TECHNIKA
1 | Ruční hlukoměr | 4 | ks | Ruční hlukoměr, rozsah 30 - 130 dB, rozlišení minimálně 0,1 dB, přesnost maximálně +-2 dB, frekvenční rozsah minimálně 31,5 Hz až 8 kHz, váhové funkce A a C, časová konstanta minimálně Fast a Slow, možnost manuálního přepínání rozsahů, záznam maximální a minimální naměřené hodnoty, upozornění na překročení rozsahu, displej zobrazující naměřenou hodnotu na 3,5 místa a stav baterie, podsvícení displeje, interní paměť alespoň pro 60 měření, provoz na baterie typu AA, výdrž minimálně 18 hodin, rozměry přístroje maximálně 280 x 70 x 40 mm, hmotnost maximálně 400 g, pouzdro a protivětrný kryt mikrofonu součástí dodávky. |  | Samostatná faktura | ANO | PUM/2023/12 - Zvuk a akustika |  | Ing. Stanislav Bouzek, Tel.: 37763 4572, 722 943 885 | Univerzitní 26, 301 00 Plzeň, Fakulta elektrotechnická - Katedra materiálů a technologií, místnost EL 303 | 21 dní | 12800 | 3200 |  | 0 |  |  | 38434200-8 - Zařízení pro měření zvuku
Informace pro dodavatele: Pokud se dodavateli při zadávání jednotkových cen objeví text - "NEVYHOVUJE", znamená to překročení stanovené maximální nepřekročitelné nabídkové ceny, a to znamená nesplnění podmínek stanovených Zadavatelem. Pokud bude nabídka v této podobě podána Zadavateli, bude při posouzení vyřazena. | [13 empty] | CELKOVÁ MAXIMÁLNÍ CENA za celou VZ v Kč BEZ DPH | CELKOVÁ NABÍDKOVÁ CENA v Kč bez DPH
V případě, že se dodavatel při předání zboží na některá uvedená tel. čísla nedovolá, bude v takovém případě volat tel. 377 631 320, 377 631 325. | [13 empty] | 12800 | 0