## AVT
Příloha č. 2 Kupní smlouvy - technická specifikace Audiovizuální technika (II.) 036 - 2023
Vyplní se automaticky
Vyplní dodavatel
[5 empty] | [DOPLNÍ DODAVATEL] | [DOPLNÍ DODAVATEL] | [8 empty] | [DOPLNÍ DODAVATEL]
Položka | Název | Množství | Měrná jednotka [MJ] | Popis | Obchodní název + typ | Odkaz na splnění požadavku TCO Certified / Energy star * | Fakturace | Financováno z projektových finančních prostředků | Pokud financováno z projektových prostředků, pak DODAVATEL uvede NA FAKTURU: NÁZEV A ČÍSLO DOTAČNÍHO PROJEKTU | Kontaktní osoba k převzetí zboží | Místo dodání | Termín dodání | Maximální cena za jednotlivé položky v Kč BEZ DPH | MAXIMÁLNÍ CENA za měrnou jednotku (MJ) v Kč bez DPH | NABÍDKOVÁ CENA za měrnou jednotku (MJ) v Kč bez DPH | NABÍDKOVÁ CENA CELKEM v Kč bez DPH | VYHOVUJE / NEVYHOVUJE | POZNÁMKA | CPV - výběr AUDIOVIZUÁLNÍ TECHNIKA
1 | Aktivní reproduktor | 1 | ks | Dvoupásmová konstrukce, basový reproduktor o průměru minimálně 6", středo-výškový reproduktor(y) o průměru minimálně 2", maximální SPL alespon 102 dB, frekvenční rozsah minimálně 70 Hz - 15 kHz, směrové vyzařování minimálně 100°x 40°, možnost provozu na integrovaný akumulátor, možnost připojení přes Bluetooth, XLR, 6,3 mm jack, 3,5 mm jack, linkový výstup, barva černá, rozměry maximálně 350 x 250 x 300 mm, hmotnost maximálně 7 kg, možnost umístění na stojan o průměru 35 mm, včetně akumulátoru a přepravního obalu. |  | NE | Samostatná faktura | ANO | PUM/2023/12 - Zvuk a akustika | Ing. Stanislav Bouzek, Tel.: 37763 4572, 722 943 885 | Univerzitní 26, 301 00 Plzeň, Fakulta elektrotechnická - Katedra materiálů a technologií, místnost EL 303 | 21 | 11500 | 11500 |  | 0 |  |  | 34342412-3 - Běžné reproduktory
2 | Stojan na reproduktor | 1 | ks | Průměr tyče pro nasazení reproduktoru 35 mm, nosnost minimálně 20 kg, nastavitelná výška od 1300 do 1900 mm, hmotnost stojanu maximálně 3 kg. |  | NE | [6 empty] | 1400 | 1400 |  | 0 |  |  | 32351300-1 - Příslušenství audiosystémů
3 | Sluchátka uzavřená | 4 | ks | Náhlavní sluchátka, okolo uší, uzavřená konstrukce, impedance 70 - 100 Ohm, SPL minimálně 95 dB, jmenovité zkreslení THD menší než 0,25%, frekvenční rozsah alespoň 7 Hz až 30 kHz, výměnné nekožené náušníky, rovný kabel vyvedený na jedné straně sluchátek o délce minimálně 3 m, pevně připojený, zakončení 3,5 mm jack s šroubovatelným adaptérem na 6,3 mm jack, hmotnost sluchátek s kabelem maximálně 350 g, barva se preferuje černá, látkové pouzdro. |  | NE | [6 empty] | 11800 | 2950 |  | 0 |  |  | 32342100-3 - Hlavová sluchátka
4 | Sluchátka otevřená | 1 | ks | Náhlavní sluchátka, okolo uší, otevřená konstrukce, impedance 70 - 100 Ohm, SPL minimálně 95 dB, jmenovité zkreslení THD menší než 0,25%, frekvenční rozsah minimálně 7 Hz až 30 kHz, výměnné nekožené náušníky, rovný kabel vyvedený na jedné straně sluchátek o délce alespoň 3 m, pevně připojený, zakončení 3,5 mm jack s šroubovatelným adaptérem na 6,3 mm jack, hmotnost sluchátek s kabelem maximálně 370 g, barva se preferuje černá, látkové pouzdro. |  | NE | [6 empty] | 3200 | 3200 |  | 0
5 | Pouzdro na sluchátka | 6 | ks | Pevné pouzdro na náhlavní sluchátka, uvnitř polstrované, s menší kapsou na jack adaptér, hmotnost maximálně 200 g, barva černá, vhodné pro sluchátka beyerdynamic DT 770, DT 990. |  | NE | [6 empty] | 3600 | 600 |  | 0 |  |  | 32351300-1 - Příslušenství audiosystémů
6 | Sluchátka s aktivním potlačením hluku | 1 | ks | Náhlavní sluchátka, okolo uší, uzavřená konstrukce, frekvenční rozsah alespoň 10 Hz až 20 kHz aktivní potlačení hluku (ANC), připojení přes 3,5 mm jack nebo bluetooth minimálně verze 5, podpora kodeků AAC, LDAC, SBS, vestavěný mikrofon, přepínání skladeb, přijimání hovorů a ovládání hlasitosti přímo na sluchátkách, výdrž baterie minimálně 30 hodin, otočné mušle, včetně pouzdra, nabíjení USB-C, barva černá, hmostnost maximálně 270 g. |  | NE | [6 empty] | 3650 | 3650 |  | 0 |  |  | 32342100-3 - Hlavová sluchátka
7 | Kostní sluchátka | 1 | ks | Sluchátka na lícní kosti, otevřená konstrukce, vestavěný mikrofon, ovládání hlasitosti a přijímání hovorů přímo na sluchátkách, připojení přes bluetooth minimálně verze 5, frekvenční rozsah minimálně 20 Hz až 20 kHz, hmotnost maximálně 30 g. |  | NE | [6 empty] | 1400 | 1400 |  | 0
8 | Sluchátka polootevřená | 12 | ks | Náhlavní studiová sluchátka okolo uší, polootevřená kosntrukce, impedance 50 - 60 ohm, frekvenční rozsah alespoň 15 Hz až 25 kHz, citlivost 104 dB/mW a více, odepínatelný rový kabel 3 m, zakončený jackem 3,5 mm s šroubovací redukcí na 6,3 mm. Součástí bude kroucený odepínatelný kabel 5 m. Dvoje náušníky, textilní a imitace kůže. Hmotnost bez kabelu max. 250 g. |  | NE | [6 empty] | 22800 | 1900 |  | 0
9 | Reproduktory | 1 | ks | Aktivní, 2.0 o výkonu min. 30W. Frekvenční rozsah od 20 do 20000 Hz. Připojení pomocí 3,5 mm jack. |  | NE | Samostatná faktura | NE |  | Ing. Mgr. Pavel Bartovský, Tel.: 37763 2850, E-mail: bart@civ.zcu.cz | Univerzitní 20, 301 00 Plzeň, Centrum informatizace a výpočetní techniky - Oddělení Správa informačních systémů, místnost UI 119 | 14 | 1000 | 1000 |  | 0 |  |  | 32342000-2 - Reproduktory
Informace pro dodavatele: Pokud se dodavateli při zadávání jednotkových cen objeví text - "NEVYHOVUJE", znamená to překročení stanovené maximální nepřekročitelné nabídkové ceny, a to znamená nesplnění podmínek stanovených Zadavatelem. Pokud bude nabídka v této podobě podána Zadavateli, bude při posouzení vyřazena. | [13 empty] | CELKOVÁ MAXIMÁLNÍ CENA za celou VZ v Kč BEZ DPH | CELKOVÁ NABÍDKOVÁ CENA v Kč bez DPH
Zadavatel požaduje, aby vybraná zařízení splňovala požadavky na certifikaci TCO Certified (viz https://tcocertified.com/product-finder/) nebo programu Energy star (viz https://www.energystar.gov/products). * Pro elektronické displeje včetně televizorů, počítačové monitory a digitální informační displeje nutno doložit energetický štítek (příloha nabídky). | [13 empty] | 60350 | 0
V případě, že se dodavatel při předání zboží na některá uvedená tel. čísla nedovolá, bude v takovém případě volat tel. 377 631 320, 377 631 325.