## Výpočetní technika
Příloha č. 2 Kupní smlouvy - technická specifikace Výpočetní technika (III.) 108 - 2023
Vyplní se automaticky
Vyplní dodavatel
[5 empty] | [DOPLNÍ DODAVATEL] | [10 empty] | [DOPLNÍ DODAVATEL]
Položka | Název | Množství | Měrná jednotka [MJ] | Popis | Obchodní název + typ + délka záruky | Odkaz na splnění požadavku Energy star nebo TCO Certified, * | Fakturace | Financováno z projektových finančních prostředků | Pokud financováno z projektových prostředků, pak DODAVATEL uvede NA FAKTURU: NÁZEV A ČÍSLO DOTAČNÍHO PROJEKTU | Obchodní podmínky NAD RÁMEC STANDARDNÍCH obchodních podmínek | Kontaktní osoba k převzetí zboží | Místo dodání | Termín dodání (uveden v kalend. dnech od dojití výzvy Objednatele k plnění Smlouvy) | Maximální cena za jednotlivé položky v Kč BEZ DPH | MAXIMÁLNÍ CENA za měrnou jednotku (MJ) v Kč bez DPH | NABÍDKOVÁ CENA za měrnou jednotku (MJ) v Kč bez DPH | NABÍDKOVÁ CENA CELKEM v Kč bez DPH | VYHOVUJE / NEVYHOVUJE | POZNÁMKA | CPV - výběr VÝPOČETNÍ TECHNIKA
1 | Switch router 24 portů | 1 | ks | Switch s možnostií routování. 24x Gb RJ45, 2x SFP+, OS MikroTik RouterOS s licencí L5, RAM minimálně 512 MB, CPU alespon 800 MHz, velikost 10" - maximální rozměry 290 x 145 x 44 mm, napájení externím adapterem, spotřeba do 25W, bez ventilátoru, přepínací kapacita alespoň 80 Gbps, rychlost směrování alespoň 60 Mpps, Non blocking Layer 2 throughput - 1518 byte min 40 Mbps, Non blocking Layer 2 throughput - 64 byte min 30 Mbps. |  | NE | Samostatná faktura | NE |  |  | Ing. Ladislav Zuzjak, Ph.D., Tel.: 603 453 788, 37763 4598 | Univerzitní 26, 301 00 Plzeň, Fakulta elektrotechnická - Katedra materiálů a technologií, místnost EK 009 | 14 | 4000 | 4000 |  | 0 |  |  | 32413100-2 - Síťové routery
2 | Switch router 24 portů, PoE | 1 | ks | Switch s možnostií routování. 24x Gb RJ45, 4x SFP+, aktivní PoE/PoE+ (802.3af/at), 150W na skupinu 8 portů, 30W na jeden port, celkem 450W; OSMikroTik RouterOS s licencí L5, RAM minimálně 512 MB, CPU alespon dvě jádra 800 MHz, velikost 19" - maximální rozměry 443 x 305 x 44 mm, napájení interním zdrojem 230V, spotřeba do 45W bez PoE, s PoE maximálně 500W, kapacita switche alespoň 120 Gbps, rychlost směrování alespoň 90 Mpps, Non blocking Layer 2 throughput - 1518 byte min 40 Mbps, Non blocking Layer 2 throughput - 64 byte min 30 Mbps. |  | NE | [7 empty] | 10000 | 10000 |  | 0
3 | Nestíněný patch panel 19", Cat6, 24 portů s vyvazovací lištou | 1 | ks | Nestíněný patch panel 19" 1U, Cat6 24 portů s vyvazovací lištou, svorkovnice duální 110/Krone 8p8c, pozlacení kontaktů alespoň 50 um zlata. |  | NE | [7 empty] | 1500 | 1500 |  | 0 |  |  | 32422000-7 - Síťové komponenty
4 | Racková skříň 19" 12U | 1 | ks | Nástěna plechová rackova skřín hloubky 450 mm, výšky 12 U. Prosklené otočné dveře uzamykatelné, perforovaná vrchní stěna pro osazení ventilátory, barva šedá, odnímatelné boční panely, rozměry 600 x 450 x 635 mm (šířka x hloubka x výška), spojovací materiál (klecové matice, šroubky, podložky) budou součástí dodávky. |  | NE | [7 empty] | 3000 | 3000 |  | 0
5 | Tablet min. 10" | 4 | ks | IPS displej o úhlopříčce minimálně 10" a rozdlišení minimálně 1920x1080 px. Operační paměť minimálně 3 GB. Kapacita interního úložiště minimálně 32 GB. Slot na paměťové karty Micro SDXC až 2 TB. Bedrátové připojení WiFi a Bluetooth. Nabíjení přes USB-C a sluchátkový výstup 3,5 mm jack. Přední a zadní fotoaparát. Rozměry maximálně 240 x 160 x 9 mm. Hmotnost maximálně 500 g. |  |  | Samostatná faktura | ANO | PUM/2023/12 - Zvuk a akustika |  | Ing. Stanislav Bouzek, Tel.: 37763 4572, 722 943 885 | Univerzitní 26, 301 00 Plzeň, Fakulta elektrotechnická - Katedra materiálů a technologií, místnost EL 303 | 30 | 14000 | 3500 |  | 0 |  |  | 30213200-7 - Tablety (PC)
6 | Dokovací stanice | 1 | ks | Min. 4x USB 3.0, USB-C, 1x RJ-45, 1x HDMI, 2x DisplayPort. Připojení k zařízení přes USB-C. 3,5 mm jack na sluchátka a 3,5 mm jack na mikrofon. Podpora 4K pro 3 obrazovky. Power delivery 65 W. |  | NE | Samostatná faktura | NE |  |  | Ing. Mgr. Pavel Bartovský, Tel.: 37763 2850, E-mail: bart@civ.zcu.cz | Univerzitní 20, 301 00 Plzeň, Centrum informatizace a výpočetní techniky - Oddělení Správa informačních systémů, místnost UI 119 | 21 | 4000 | 4000 |  | 0 |  |  | 30237000-9 - Součásti, příslušenství a doplňky pro počítače
7 | NAS úložiště | 1 | ks | Min. 2x slot na HDD 3,5", osazení možné za provozu. Min. 2x 8TB disky součástí. Min. 1GB DDR3 paměti, 1x GLAN, 2x USB 3.0, podpora RAID (0-striping, 1-mirroring, JBOD). |  | NE |  |  |  |  | Ing. Luboš Kejzlar, Tel.: 37763 2829, E-mail: kejzlar@civ.zcu.cz | Univerzitní 20, 301 00 Plzeň, Centrum informatizace a výpočetní techniky - Odbor Infrastruktury ICT, místnost UI 401 |  | 15000 | 15000 |  | 0
Informace pro dodavatele: Pokud se dodavateli při zadávání jednotkových cen objeví text - "NEVYHOVUJE", znamená to překročení stanovené maximální nepřekročitelné nabídkové ceny, a to znamená nesplnění podmínek stanovených Zadavatelem. Pokud bude nabídka v této podobě podána Zadavateli, bude při posouzení vyřazena. | [14 empty] | CELKOVÁ MAXIMÁLNÍ CENA za celou VZ v Kč BEZ DPH | CELKOVÁ NABÍDKOVÁ CENA v Kč bez DPH
Zadavatel požaduje, aby vybraná zařízení splňovala požadavky na certifikaci Energy star (viz https://www.energystar.gov/products) nebo TCO Certified (viz https://tcocertified.com/product-finder/) * Pro elektronické displeje včetně televizorů, počítačové monitory a digitální informační displeje nutno doložit energetický štítek (příloha nabídky). | [14 empty] | 51500 | 0
V případě, že se dodavatel při předání zboží na některá uvedená tel. čísla nedovolá, bude v takovém případě volat tel. 377 631 320, 377 631 325.