## Nábytek
Příloha č. 2 Kupní smlouvy - technická specifikace Nábytek pro ZČU (II.) 038 - 2023
Vyplní se automaticky
Vyplní dodavatel
[6 empty] | [DOPLNÍ DODAVATEL] | [10 empty] | [DOPLNÍ DODAVATEL]
Položka | Název | Množství | Měrná jednotka [MJ] | Popis | Ilustrační obrázek | Obchodní název + typ | Požadavek na předložení certifikátu FSC / PEFC u dřevěného nábytku | Požadavek na předložení certifikátu o udělené ekoznačce výrobku | Fakturace | Pokud financováno z projektových prostředků, pak ŘEŠITEL uvede: NÁZEV A ČÍSLO DOTAČNÍHO PROJEKTU | Obchodní podmínky NAD RÁMEC STANDARDNÍCH obchodních podmínek | Kontaktní osoba k převzetí zboží | Místo dodání | Termín dodání | Maximální cena za jednotlivé položky v Kč BEZ DPH | MAXIMÁLNÍ CENA za měrnou jednotku (MJ) v Kč bez DPH | NABÍDKOVÁ CENA za měrnou jednotku (MJ) v Kč bez DPH | NABÍDKOVÁ CENA CELKEM v Kč bez DPH | VYHOVUJE / NEVYHOVUJE | POZNÁMKA | CPV - výběr NÁBYTEK
1 | Pracovní stůl | 1 | ks | Atypická zakázková výroba, kombinace LTD lanýžověhnědý, perlově šedá a černá, hrana ABS 1 mm PU olepení, úchytky 4ks, barva černá, matriál kov, délka úchytky 240 mm - viz ilustrační foto, částečné výsuvy s MDF korpusy, rektifikace, bez pohledových lamel - jen pevná deska v dřevodekoru, průchodka 60 mm. Průchodky dle požadavku Zadavatele v rámci zaměření na místě. Orientační rozměry viz Příloha č. 3 Kupní smlouvy - technická specifikace_N (II.)-038-2023.pdf |  |  | ANO | NE | Společná faktura |  | Nábytek vyráběný na míru - před výrobou zaměřit a předat k odsouhlasení výrobní výkresy a až poté je možné zahájit výrobu. Nábytek bude pasovaný mezi stěny, strop a podlahu – u skříní je nutné počítat s obložkami, obklady formátovat na míru. Vše vyrobeno z laminované dřevotřískové desky, korpusy tl. min. 18 mm, stolové desky tl. 36 mm. Dodavatel před zahájením výroby vyvzoruje 10 vzorků LTD Unibarva a 10 vzorků dřevodekoru, ze kterých si objednavatel vybere. Hrany olepeny technologií PU olepení + barevné lepidlo vybrané dle dekoru materiálu. Hrany typu ABS tl. 1 mm. Záda pevná pohledová tl. min. 18 mm. Orientační rozměry v příloze - viz Příloha č. 3 Kupní smlouvy - technická specifikace_N (II.)-038-2023.pdf | Ing. Petr Jícha, Tel.: 735 715 930 | Kollárova 19, 301 00 Plzeň, Správa kolejí a menz, místnost KO 221 | do 18.12.2023 | 25000 | 25000 |  | 0 |  |  | 39121200-8 - Stoly
2 | Konferenční stůl | 1 | ks | Atypická zakázková výroba, lanýžověhnědá LTD, hrana ABS 1 mm PU olepení, podnož jekl svařenec barva černá. Orientační rozměry viz Příloha č. 3 Kupní smlouvy - technická specifikace_N (II.)-038-2023.pdf |  |  | ANO | NE | [6 empty] | 11000 | 11000 |  | 0
3 | Skříňová sestava kolem okna | 1 | ks | Atypická zakázková výroba, kombinace LTD lanýžověhnědý, perlově šedá a černá, hrana ABS 1 mm PU olepení, úchytky 2ks, barva černá, matriál kov, rozměry cca - délka 240 mm, šířka 18 mm, výška 33 mm, uchopení uprostřed - viz ilustrační foto, panty s tlumením, rektifikace, větrací mřížka černá nad radiátorem -velikost mřížky má být minimálně totožná s půdorysným rozměrem radiátoru. Mřížka hliníková, barva černá, přesná RAL mřížky totožná jako RAL dodaných úchytek, bez pohledových lamel – jen pevná deska, vč. výkrytů a obložek. Orientační rozměry viz Příloha č. 3 Kupní smlouvy - technická specifikace_N (II.)-038-2023.pdf |  |  | ANO | NE | [6 empty] | 39000 | 39000 |  | 0 |  |  | 39100000-3 - Nábytek
4 | Skříňová sestava kolem dveří | 1 | ks | Atypická zakázková výroba, kombinace LTD lanýžověhnědý, perlově šedá a černá, hrana ABS, úchytka 1ks, barva černá, matriál kov, rozměry cca délka 1040 mm, šířka 18mm, výška 33 mm, asymetrické uchopení - viz ilustrační foto; panty s tlumením, rektifikace, věšáky barva černý antracit - rozměry cca průměr 34,5 x výška 37,5 x hloubka 42 mm, 7 ks; bez pohledových lamel - jen pevná deska, vč. výkrytů a obložek. Orientační rozměry viz Příloha č. 3 Kupní smlouvy - technická specifikace_N (II.)-038-2023.pdf |  |  | ANO | NE | [6 empty] | 39000 | 39000 |  | 0
5 | Židle konferenční bez područek | 4 | ks | Konferenční židle bez područek, stohovatelná konferenční židle s opěrákem opatřeným černou prodyšnou síťovinou. Sedák čalouněný zdravotnickou koženkou, barva béžová. Robustní ocelová kostra s povrchovou úpravou chrom. Nosnost min. 130 kg. Záruka min. 2 roky. |  |  | NE | NE | [6 empty] | 6000 | 1500 |  | 0 |  |  | 39112000-0 - Židle
Informace pro dodavatele: Pokud se dodavateli při zadávání jednotkových cen objeví text - "NEVYHOVUJE", znamená to překročení stanovené maximální nepřekročitelné nabídkové ceny, a to znamená nesplnění podmínek stanovených Zadavatelem. Pokud bude nabídka v této podobě podána Zadavateli, bude při posouzení vyřazena. | [15 empty] | CELKOVÁ MAXIMÁLNÍ CENA za celou VZ v Kč BEZ DPH | CELKOVÁ NABÍDKOVÁ CENA v Kč bez DPH
V případě, že se dodavatel při předání zboží na některá uvedená tel. čísla nedovolá, bude v takovém případě volat tel. 377 631 320, 377 631 325. | [15 empty] | 120000 | 0
Poznámka:
- | certifikát FSC / PEFC = osvědčuje, že dřevo nebo materiály na bázi dřeva, použité na výrobu Předmětu plnění, pochází z lesů spravovaných trvale udržitelným způsobem hospodaření
- | certifikát kvality = certifikát nebo obdobný doklad o udělení Ekoznačky EU nebo jiné ekoznačky udělené v souladu s ISO 14024