## Výpočetní technika
Příloha č. 2 Kupní smlouvy - technická specifikace Výpočetní technika (III.) 111 - 2023
Vyplní se automaticky
Vyplní dodavatel
[5 empty] | [DOPLNÍ DODAVATEL] | [10 empty] | [DOPLNÍ DODAVATEL]
Položka | Název | Množství | Měrná jednotka [MJ] | Popis | Obchodní název + typ + délka záruky | Odkaz na splnění požadavku Energy star nebo TCO Certified, * | Fakturace | Financováno z projektových finančních prostředků | Pokud financováno z projektových prostředků, pak ŘEŠITEL uvede: NÁZEV A ČÍSLO DOTAČNÍHO PROJEKTU | Obchodní podmínky NAD RÁMEC STANDARDNÍCH obchodních podmínek | Kontaktní osoba k převzetí zboží | Místo dodání | Termín dodání (uveden v kalend. dnech od dojití výzvy Objednatele k plnění Smlouvy) | Maximální cena za jednotlivé položky v Kč BEZ DPH | MAXIMÁLNÍ CENA za měrnou jednotku (MJ) v Kč bez DPH | NABÍDKOVÁ CENA za měrnou jednotku (MJ) v Kč bez DPH | NABÍDKOVÁ CENA CELKEM v Kč bez DPH | VYHOVUJE / NEVYHOVUJE | POZNÁMKA | CPV - výběr VÝPOČETNÍ TECHNIKA
1 | Grafická karta | 2 | ks | Dedikovaná grafická karta. Paměť minimálně 4GB typu GDDR6 nebo lepší. Rozhraní PCI-Express 3.0 x16 (či novější revize zpětně kompatibilní s PCI-Express 3.0 x16). Počet stream procesorů minimálně 896. Základní frekvence jádra minimálně 1 410 MHz, frekvence jádra při boost clock minimálně 1635 MHz. Frekvence paměti minimálně 12 000 MHz. Minimální paměťová propustnost 192 GB/s. Podpora OpenCL 3.0 či lepší, OpenGL 4.6 nebo lepší, DirectX 12 API, CUDA 12 nebo lepší. Výstup obrazu pomocí minimálně 1x DisplayPort 1.4 (či vyšší standard) + 1x HDMI 2.0b (či vyšší standard) + 1x DVI-D. Spotřeba energie maximálně 75 W. Záruka na zboží alespoň 3 roky. |  | NE | Samostatná faktura | NE |  | Záruka na zboží alespoň 3 roky. | Ing. Ladislav Pešička, Tel.: 37763 2469 | Technická 8, 301 00 Plzeň, Fakulta aplikovaných věd - Katedra informatiky a výpočetní techniky, místnost UN 358 | 21 | 7200 | 3600 |  | 0 |  |  | 30237134-7 - Grafické akcelerátory
2 | Kabel USB-C/USB-C | 4 | ks | Propojovací kabel USB-C USB-C datový a nabíjecí kabel s konektory USB-C male na obou koncích. Délka 1 m. Vodiče 22AWG. Rychlost do 480Mb/s, nabíjecí proud do 3A (60W). Nylonový oplet. |  | NE | Samostatná faktura | NE |  |  | Ing. Jiří Basl, Ph.D., Tel.: 37763 4249, 603 216 039 | Univerzitní 26, 301 00 Plzeň, Fakulta elektrotechnická - Katedra elektroniky a informačních technologií, místnost EK 502 | 21 | 320 | 80 |  | 0 |  |  | 30237000-9 - Součásti, příslušenství a doplňky pro počítače
3 | Kabel USB-C / USB-A 3.0 | 4 | ks | Kabel USB A (male) – USB C (male), délka 1 m. Konektory USB-C male, USB-C male. Možnost nabíjení až 5A. Vodiče 23AWG. Rychlost do 480Mb/s. |  | NE | [7 empty] | 240 | 60 |  | 0
4 | Eth patch kabel Cat6a 20m | 2 | ks | Ethernetový patch kabel délky 20 m kategorie Cat6a. 500MHz, vhodné pro 10Gb/s. Stínění: SFTP, každý pár je stíněný zvlášť folií, celek stíněn opletením. |  | NE | [7 empty] | 660 | 330 |  | 0 |  |  | 32421000-0 - Síťová kabeláž
5 | Eth patch kabel Cat6a 2m | 4 | ks | Ethernetový patch kabel délky 2 m kategorie Cat6a. 500MHz, vhodné pro 10Gb/s. Stínění: SFTP, každý pár je stíněný zvlášť folií, celek stíněn opletením. Barva pokud možno zelená. |  | NE | [7 empty] | 260 | 65 |  | 0
6 | Eth patch kabel Cat6a 3m | 4 | ks | Ethernetový patch kabel délky 3 m kategorie Cat6a. 500MHz, vhodné pro 10Gb/s. Stínění: SFTP, každý pár je stíněný zvlášť folií, celek stíněn opletením. |  | NE | [7 empty] | 280 | 70 |  | 0
7 | Eth patch kabel Cat6a 5m | 4 | ks | Ethernetový patch kabel délky 5 m kategorie Cat6a. 500MHz, vhodné pro 10Gb/s. Stínění: SFTP, každý pár je stíněný zvlášť folií, celek stíněn opletením. |  | NE | [7 empty] | 388 | 97 |  | 0
8 | Eth patch kabel Cat6a 10m | 2 | ks | Ethernetový patch kabel délky 10 m kategorie Cat6a. 500MHz, vhodné pro 10Gb/s. Stínění: SFTP, každý pár je stíněný zvlášť folií, celek stíněn opletením. |  | NE | [7 empty] | 380 | 190 |  | 0
9 | Projovací HDMI kabel 20m optický | 2 | ks | Optický HDMI 2.1 Ultra High Speed 8K@60Hz kabel. Délka 20 m. HDMI 2.1 Ultra High Speed aktivní optický fiber kabel, podporuje HDMI2.1 nebo nižší HDMI2.0 a HDMI1.4 - Podporuje Ultra High Definition rozlišení 8K@60Hz, YUV 4:4:4 - Maximální datový přenos: 48 Gb/s - Hybridní optický kabel o průměru 5 mm - 4x optické vlákno OM3 + 7x vodičů - Pozlacené konektory: HDMI typ A (19pinu) male <=> HDMI typ A (19pinu) male - Rozlišení: 8K UHD (7680p) pri 60Hz, 4K UHD (3840p) pri 60Hz nebo nižší podporované formáty 1080p FULL HD/1080i/720p/720i - Optický kabel je zpětně kompatibilní k HDMI 2.0a, 2.0, 1.4 a nižší verzi - Podporuje ARC, HEC, EDID, DDC - Podporuje CEC ( Consumer Electronics Control ) - Podporuje HDR (High Dynamic Range) - Podporuje 4:4:4 barevný Subsampling - 3D video po HDMI připojení - Podporuje HDCP1.4/HDCP2.2 - Multi-Dimensional Audio Formats Supported (Dolby Atmos and DTS:X etc.) - Dolby TrueHD and DTS-HD Master Audio Bitstream Compatible - Podporuje Audio Return Channel (ARC) - Kompatibilní s HDMI Ethernet Channel (HEC) - Support EDID - Kompletní napájení se sběrnicí HDMI, spotřeba menší 250mW, nepotřebuje externí napájení - Tlouštka optického kabelu 5 mm - Optické vlákno: OM3 Multimode Fibre Optic - Pozlacené konektory v kovových krytkách - Flexibilní optický kabel pro malý radius ohybu: 20 mm - Délka kabelu: 20 m. |  | NE | [7 empty] | 2506 | 1253 |  | 0 |  |  | 30237000-9 - Součásti, příslušenství a doplňky pro počítače
10 | Prodlužovací kabel HDMI 5m | 1 | ks | Prodlužovací kabel HDMI délky 5 m. Konektory: HDMI typ A (19pinů) male HDMI typ A (19pinů) female. Rozlišení až 1920 x 1080 bodů prokládaně (standard HDTV 1080i FULL HD), nebo nižší podporované formáty 720p/720i. Barevná hloubka: 24-bit (16.7 million barev). 19-wire cable, double shielded, AWG28. HDMI 1.3 compatible. |  | NE | [7 empty] | 121 | 121 |  | 0
11 | Propojovací kabel HDMI M/M 0.5m | 4 | ks | Propojovací kabel HDMI. Délka 0,5 m. HDMI 2.0 High Speed kabel + Ethernet kabel. Maximální rozlišení 4K×2K@60hz. Maximální datový přenos: 18 Gb/s. Pozlacené konektory: HDMI typ A (19pinů) male <=> HDMI typ A (19pinů) male. Rozlišení: 3840 × 2160 bodů při 60Hz nebo nižší podporované formáty 1080p FULL HD/1080i/720p/720i. Podporuje : HDMI 2.0 a nižší. Podporuje: 4K, Deep Color, 3D, xvYCC (xvColor), auto lip-sync, ARC, CEC, HDCP, Dolby TrueHD, HEC. Barevná hloubka: 24-bit (16.7 million barev). Přenos počítačové sítě (ethernetu) po HDMI kabelu. 19žilový kabel, třikrát stíněný, 100% měděné vodiče AWG30. |  | NE | [7 empty] | 220 | 55 |  | 0
12 | Kabel HDMI | 4 | ks | Propojovací kabe HDMI. Pozlacené konektory: HDMI typ A (19pinů) male HDMI micro typ D (19pinů) male. Délka kabelu: 1,8 m. Rozlišení: Až 1920 x 1080 bodů neprokládaně (standard HDTV 1080p FULL HD), nebo nižší podporované formáty 1080i/720p/720i. max.datový přenos: 4,95 Gb/s. Barevná hloubka: 24-bit (16.7 million barev). 19-wire cable, double shielded, AWG30. HDMI 1.3 compatible. |  | NE | [7 empty] | 420 | 105 |  | 0
13 | Kabel HDMI | 4 | ks | Propojovací kabe HDMI. Pozlacené konektory: HDMI typ A (19pinů) male HDMI mini typ C (19pinů) male. Délka kabelu: 2 m. Rozlišení: Až 1920 x 1080 bodů neprokládaně (standard HDTV 1080p FULL HD), nebo nižší podporované formáty 1080i/720p/720i. max.datový přenos: 4,95 Gb/s. Barevná hloubka: 24-bit (16.7 million barev). 19-wire cable, double shielded, AWG30. HDMI 1.3 compatible. |  | NE | [7 empty] | 280 | 70 |  | 0
14 | Kabel Display port | 4 | ks | Kabel DisplayPort-DisplayPort, M/M, propojovací, délka 2 m, černý, v1.3/1.4. |  | NE | [7 empty] | 640 | 160 |  | 0
15 | USB drátová klávesnice | 12 | ks | Klávesnice s rozhraním USB, drátová. Rozložení kláves CZ. Délka připojovacího kabelu cca 150 cm. Nízkoprofilové klávesy. |  | NE | [7 empty] | 2556 | 213 |  | 0 |  |  | 30237460-1 - Počítačové klávesnice
16 | USB drátová myš | 12 | ks | Počítačová myš s rozhraním USB, drátová. Min. 2 tlačítka a kolečko. Délka kabelu cca 1,5 m. Rozlišení optického senzoru min. 1000DPI. |  | NE | [7 empty] | 996 | 83 |  | 0 |  |  | 30237410-6 - Počítačová myš
17 | Paměť DDR5 16GB s chladičem | 2 | ks | Paměť DDR5 min. 16GB s chladičem. Frekvence min. 4800MHz. Latence CL38. |  | NE | [7 empty] | 2700 | 1350 |  | 0 |  |  | 30236111-3 - Dynamická paměť s přímým přístupem (DRAM)
18 | Eth patch kabel | 6 | ks | Ethernetový nestíněný patch kabel. Délka 0,25 m. Kategorie Cat6. |  | NE | [7 empty] | 102 | 17 |  | 0 |  |  | 32421000-0 - Síťová kabeláž
19 | Eth patch kabel | 2 | ks | Ethernetový patch kabel délky 0,25 m kategorie Cat6a. 500MHz, vhodné pro 10Gb/s. Stínění: SFTP, každý pár je stíněný zvlášť folií, celek stíněn opletením. |  | NE | [7 empty] | 152 | 76 |  | 0
20 | SSD disk SATA 2.5'' | 1 | ks | SSD disk SATA 2.5'', kapacita min. 1TB, technologie flash V-NAND 3bit MLC, rozhraní SATA III 6 Gb/s, životnost min. 600TBW. Prodloužená záruka. |  | NE |  |  |  | Záruka na zboží min. 60 měsíců. |  |  |  | 1270 | 1270 |  | 0 |  |  | 30233132-5 - Diskové jednotky
Informace pro dodavatele: Pokud se dodavateli při zadávání jednotkových cen objeví text - "NEVYHOVUJE", znamená to překročení stanovené maximální nepřekročitelné nabídkové ceny, a to znamená nesplnění podmínek stanovených Zadavatelem. Pokud bude nabídka v této podobě podána Zadavateli, bude při posouzení vyřazena. | [14 empty] | CELKOVÁ MAXIMÁLNÍ CENA za celou VZ v Kč BEZ DPH | CELKOVÁ NABÍDKOVÁ CENA v Kč bez DPH
[15 empty] | 21691 | 0
V případě, že se dodavatel při předání zboží na některá uvedená tel. čísla nedovolá, bude v takovém případě volat tel. 377 631 320, 377 631 325.