## Laboratorní a měř. technika
Příloha č. 2 Kupní smlouvy - technická specifikace Laboratorní a měřící technika (III.) 026 - 2023
Vyplní se automaticky
Vyplní dodavatel
[5 empty] | [DOPLNÍ DODAVATEL] | [9 empty] | [DOPLNÍ DODAVATEL]
Položka | Název | Množství | Měrná jednotka [MJ] | Popis | Obchodní název + typ | Fakturace | Financováno z projektových finančních prostředků | Pokud financováno z projektových prostředků, pak DODAVATEL uvede NA FAKTURU: NÁZEV A ČÍSLO DOTAČNÍHO PROJEKTU | Obchodní podmínky NAD RÁMEC STANDARDNÍCH obchodních podmínek | Kontaktní osoba k převzetí zboží | Místo dodání | Termín dodání (uveden v kalend. dnech od dojití výzvy Objednatele k plnění Smlouvy) | Maximální cena za jednotlivé položky v Kč BEZ DPH | MAXIMÁLNÍ CENA za měrnou jednotku (MJ) v Kč bez DPH | NABÍDKOVÁ CENA za měrnou jednotku (MJ) v Kč bez DPH | NABÍDKOVÁ CENA CELKEM v Kč bez DPH | VYHOVUJE / NEVYHOVUJE | POZNÁMKA | CPV - výběr LABORATORNÍ A MĚŘÍCÍ TECHNIKA
1 | Osciloskop, 8 CHs, obrazovkový | 1 | ks | Kompatibilní se současným vybavením laboratoří, tj. kompatibilní s připojením TEK VPI / TEK VPIw / TEK FlexChannel. Mixed signal oscilloscope, 8 analogových kanálů / 64 digitálních kanálů, délka záznamu 500 MS/ch, šířka pásma 500 MHz, modul pro měření výkonů - od AC vedení až po bod zátěže + dekódování power management busses včetně k tomu určených sond napětí a proudu, které budou součástí dodávky. Pevný transportní kufr. Sample rate 6,25 GS/s real-time / 500 GS/s interpolated, vertical resolution 12-bit ADC + HI RES mode 16 bit, display 15,6" TFT color, dotykový, kapacitní. Zakladní ovládání možné pomocí HW tlačítek na čelním panelu. Konektivita: USB host, USB 3.0 Device, LAN, Base-T Ethernet, Display port, DVI-D, VGA. Vzdálený přístup k osciloskopu - obrazovka + ovládání přes běžný webový prohlížeč. Vzdálený přístup k osciloskopu přes PC aplikace/SW - vzdálené ovládání všech funkcí, přenos dat do PC, práce s naměřenými daty v PC v online i offline (připojený/nepřipojený osciloskop) režimu, možnost synchronizace dat z více osciloskopů (multi-scope analysis), Power analysis, časově neomezená licence SW. |  | Společná faktura | ANO | Národní plán obnovy pro oblast vysokých škol pro roky 2022–2024 Registrační číslo projektu: NPO_ZČU_MSMT-16584/2022 Specifický cíl B: Tvorba nových progresivních studijních programů | Záruka za zboží 12 měsíců. | Ing. Martin Zavřel, Ph.D., Tel.: 607 530 453, 37763 4420 | Univerzitní 26, 301 00 Plzeň, Fakulta elektrotechnická - RICE, místnost EL 104 | 12 týdnů | 1183361 | 1183361 |  | 0 |  |  | 38342000-4 - Osciloskopy
2 | Osciloskop, 4 CHs, obrazovkový | 4 | ks | Kompatibilní se současným vybavením laboratoří, tj. kompatibilní s TEK připojením VPI. Mixed signal oscilloscope, 4 analogové kanály, 16 digitálních kanálů, šířka pásma 200 MHz, délka záznamu 10 MS/CH. Sample rate 5 GS/s. Konektivita: USB 2.0 host port, USB 2.0 device port, LAN, HDMI. Display 11,6", TFT color, dotykový kapacitní. Základní ovládání osciloskopu pomocí HW tlačítek na čelním panelu osciloskopu. Typická aplikace osciloskopu dle výrobce, mimo jiného, oblast vzdělávání / výuky. | [8 empty] | 464324 | 116081 |  | 0
Informace pro dodavatele: Pokud se dodavateli při zadávání jednotkových cen objeví text - "NEVYHOVUJE", znamená to překročení stanovené maximální nepřekročitelné nabídkové ceny, a to znamená nesplnění podmínek stanovených Zadavatelem. Pokud bude nabídka v této podobě podána Zadavateli, bude při posouzení vyřazena. | [13 empty] | CELKOVÁ MAXIMÁLNÍ CENA za celou VZ v Kč BEZ DPH | CELKOVÁ NABÍDKOVÁ CENA v Kč bez DPH
V případě, že se dodavatel při předání zboží na některá uvedená tel. čísla nedovolá, bude v takovém případě volat tel. 377 631 320, 377 631 325. | [13 empty] | 1647685 | 0