## Výpočetní technika
Příloha č. 2 Kupní smlouvy - technická specifikace Výpočetní technika (III.) 117 - 2023
Vyplní se automaticky
Vyplní dodavatel
[5 empty] | [DOPLNÍ DODAVATEL] | [10 empty] | [DOPLNÍ DODAVATEL]
Položka | Název | Množství | Měrná jednotka [MJ] | Popis | Obchodní název + typ + délka záruky | Odkaz na splnění požadavku Energy star nebo TCO Certified, * | Fakturace | Financováno z projektových finančních prostředků | Pokud financováno z projektových prostředků, pak RESITEL uvede: NÁZEV A ČÍSLO DOTAČNÍHO PROJEKTU | Obchodní podmínky NAD RÁMEC STANDARDNÍCH obchodních podmínek | Kontaktní osoba k převzetí zboží | Místo dodání | Termín dodání (uveden v kalend. dnech od dojití výzvy Objednatele k plnění Smlouvy) | Maximální cena za jednotlivé položky v Kč BEZ DPH | MAXIMÁLNÍ CENA za měrnou jednotku (MJ) v Kč bez DPH | NABÍDKOVÁ CENA za měrnou jednotku (MJ) v Kč bez DPH | NABÍDKOVÁ CENA CELKEM v Kč bez DPH | VYHOVUJE / NEVYHOVUJE | POZNÁMKA | CPV - výběr VÝPOČETNÍ TECHNIKA
1 | Výkonný výpočetní stroj | 2 | ks | PC s konfigurací: CPU mark min. 52 200, jádra min. 12, TDP 170W; vodní chlazení; základní deska čipová sada B650; min. 128 GB DDR5-5200MHz (4x 32GB); GPU G3D mark min. 22 600, min. 16GB MEM, max. TDP 165W; SSD disk SSD M.2 min. 1TB, čtení min. 7450 MB/s, zápis min. 6900 MB/s; zdroj minimálně 850W s účinností přes 88%; Operační systém originálni Windows 11 Pro - OS Windows požadujeme z důvodu kompatibility s interními aplikacemi ZČU (Stag, Magion,...). |  |  | Společná faktura | NE |  |  | doc. Ing. Mgr. Josef Psutka, Ph.D., Tel.: 37763 2556 | Technická 8, 301 00 Plzeň, Fakulta aplikovaných věd - NTIS, místnost UN 559 | 21 | 104000 | 52000 |  | 0 |  | 1ks - hradit 523133, F2 J.V.Psutka 1ks - hradit 526116, F2 Šmídl | 30200000-1 - Počítače
2 | Monitor min. 34" | 1 | ks | Úhlopříčka displeje min. 34", rozlišení min. 3440 x 1440, IPS, odezva max. 5 ms, frekvence min. 60Hz. Třída energetické účinnosti v rozpětí A až G. | [9 empty] | 10000 | 10000 |  | 0 |  | hradit 523133, F2 J.V.Psutka | 30231000-7 - Počítačové monitory a konzoly
Informace pro dodavatele: Pokud se dodavateli při zadávání jednotkových cen objeví text - "NEVYHOVUJE", znamená to překročení stanovené maximální nepřekročitelné nabídkové ceny, a to znamená nesplnění podmínek stanovených Zadavatelem. Pokud bude nabídka v této podobě podána Zadavateli, bude při posouzení vyřazena. | [14 empty] | CELKOVÁ MAXIMÁLNÍ CENA za celou VZ v Kč BEZ DPH | CELKOVÁ NABÍDKOVÁ CENA v Kč bez DPH
Zadavatel požaduje, aby vybraná zařízení splňovala požadavky na certifikaci Energy star (viz https://www.energystar.gov/products) nebo TCO Certified (viz https://tcocertified.com/product-finder/) * Pro elektronické displeje včetně televizorů, počítačové monitory a digitální informační displeje nutno doložit energetický štítek (příloha nabídky). | [14 empty] | 114000 | 0
V případě, že se dodavatel při předání zboží na některá uvedená tel. čísla nedovolá, bude v takovém případě volat tel. 377 631 320, 377 631 325.