## Výpočetní technika
Příloha č. 2 Kupní smlouvy - technická specifikace Výpočetní technika (III.) 121 - 2023
Vyplní se automaticky
Vyplní dodavatel
[5 empty] | [DOPLNÍ DODAVATEL] | [10 empty] | [DOPLNÍ DODAVATEL]
Položka | Název | Množství | Měrná jednotka [MJ] | Popis | Obchodní název + typ + délka záruky | Odkaz na splnění požadavku Energy star nebo TCO Certified, * | Fakturace | Financováno z projektových finančních prostředků | Pokud financováno z projektových prostředků, pak DODAVATEL uvede NA FAKTURU: NÁZEV A ČÍSLO DOTAČNÍHO PROJEKTU | Obchodní podmínky NAD RÁMEC STANDARDNÍCH obchodních podmínek | Kontaktní osoba k převzetí zboží | Místo dodání | Termín dodání (uveden v kalend. dnech od dojití výzvy Objednatele k plnění Smlouvy) | Maximální cena za jednotlivé položky v Kč BEZ DPH | MAXIMÁLNÍ CENA za měrnou jednotku (MJ) v Kč bez DPH | NABÍDKOVÁ CENA za měrnou jednotku (MJ) v Kč bez DPH | NABÍDKOVÁ CENA CELKEM v Kč bez DPH | VYHOVUJE / NEVYHOVUJE | POZNÁMKA | CPV - výběr VÝPOČETNÍ TECHNIKA
1 | Pracovní stanice konfigurace 1 - včetně klávesnice a myši | 5 | ks | Výkon procesoru v Passmark CPU více než 33 000 bodů, minimálně 14 jader. Operační paměť minimálně 128 GB DDR5 typu ECC s frekvencí min. 4800 MHz. SSD disk o kapacitě min. 1TB M.2 PCIe-4x4. Grafická karta: - Hodnota Passmark score GPU min. 22 000 bodů - Minimálně 8 GB GDDR6 vlastní paměti, min. 4 000 CUDA jader, paměťová sběrnice min. 128 bitů - Tensorová jádra min. 4 generace, podpora min. NVIDIA DLSS 3 a NVIDIA Reflex. Porty na přední straně minimálně 4x USB-A 3.2, 1x audio jack, USB Type-C 20Gbps. Porty na zadní straně minimálně RJ-45 port, 2x DisplayPort 1.4, 3x USB-A 3.2, 3x USB-A 2.0. Min. 2x PCIe velikosti x16. Podpora bootování z USB. Skříň typu Tower. Originální operační systém Windows 64-bit (Windows 10 nebo vyšší) ve verzi Pro - OS Windows požadujeme z důvodu kompatibility s interními aplikacemi ZČU a pracovním sw (Stag, Magion, ANSYS SpaceClaim...). Existence ovladačů použitého HW ve Windows 10 a vyšší verze Windows. TPM 2.0 čip, zdroj minimálně 700 W s účinností min 90 % za účelem možného budoucího vylepšení pracovní stanice výkonnou GPU kartou. Včetně CZ klávesnice a myši. Podpora prostřednictvím internetu musí umožňovat stahování ovladačů a manuálu z internetu adresně pro konkrétní zadaný typ (sériové číslo) zařízení. Certifikace ISV pro bezproblémový každodenní chod vysoce náročných aplikací (CAD/CAE). Záruka min. 60 měsíců, servis NBD on-site. |  |  | Samostatná faktura | NE |  | Záruka na zboží min. 60 měsíců, servis NBD on-site. | Ing. Richard Matas, Ph.D., Tel.: 725 700 132 | Teslova 1240/5b, 301 00 Plzeň, Nové technologie – výzkumné centrum - Modelování a simulace technických systémů, místnost TC 207 | 35 | 200000 | 40000 |  | 0 |  |  | 30214000-2 - Pracovní stanice
2 | Pracovní stanice konfigurace 2 - včetně klávesnice a myši | 1 | ks | Výkon procesoru v Passmark CPU více než 33 000 bodů, minimálně 14 jader Operační paměť minimálně 128 GB DDR5 typu ECC s frekvencí min. 4800 MHz. SSD disk o kapacitě min. 1TB M.2 PCIe-4x4 . Grafická karta: - Hodnota Passmark score GPU min. 26 000 bodů - Minimálně 12 GB GDDR6 vlastní paměti, min. 5 800 CUDA jader, paměťová sběrnice min. 192 bitů - Tensorová jádra min. 4 generace, podpora min. NVIDIA DLSS 3 a NVIDIA Reflex. Porty na přední straně minimálně 4x USB-A 3.2, 1x audio jack, USB Type-C 20Gbps. Porty na zadní straně minimálně RJ-45 port, 2x DisplayPort 1.4, 3x USB-A 3.2, 3x USB-A 2.0. Min. 2x PCIe velikosti x16. Podpora bootování z USB. Skříň typu Tower. Originální operační systém Windows 64-bit (Windows 10 nebo vyšší) ve verzi Pro - OS Windows požadujeme z důvodu kompatibility s interními aplikacemi ZČU a pracovním sw (Stag, Magion, ANSYS SpaceClaim...). Existence ovladačů použitého HW ve Windows 10 a vyšší verze Windows. TPM 2.0 čip, zdroj minimálně 700 W s účinností min 90 % za účelem možného budoucího vylepšení pracovní stanice výkonnou GPU kartou. Včetně CZ klávesnice a myši. Podpora prostřednictvím internetu musí umožňovat stahování ovladačů a manuálu z internetu adresně pro konkrétní zadaný typ (sériové číslo) zařízení. Certifikace ISV pro bezproblémový každodenní chod vysoce náročných aplikací (CAD/CAE). Záruka min. 60 měsíců, servis NBD on-site. | [5 empty] | Záruka na zboží min. 60 měsíců, servis NBD on-site. |  |  |  | 45000 | 45000 |  | 0
3 | Pracovní stanice konfigurace 3 - včetně klávesnice a myši | 3 | ks | Výkon procesoru v Passmark CPU více než 32 000 bodů, minimálně 10 jader. Operační paměť minimálně 128GB DDR5 typu ECC s frekvencí min. 4800 MHz, možnost budoucího rozšíření až na 512GB DDR5. SSD disk o kapacitě min. 1TB PCIe-4x4. Porty na přední straně minimálně čtečka SD karet, 2x USB Type-C 20 Gbps, 2x USB-A 3.2. Porty na zadní straně minimálně audio konektor, RJ-45 konektor, 6x USB-A 3.2. Min. 3x PCIe x16. Podpora bootování z USB. Skříň typu Tower. Zapínací tlačítko i na zadní straně pro možnost umístění do racku. Originální operační systém Windows 64-bit (Windows 10 nebo vyšší) ve verzi Pro - OS Windows požadujeme z důvodu kompatibility s interními aplikacemi ZČU a pracovním sw (Stag, Magion, ANSYS SpaceClaim...). Existence ovladačů použitého HW ve Windows 10 a vyšší verze Windows. TPM 2.0 čip, zdroj minimálně 775 W s účinností min 90 % za účelem možného budoucího vylepšení pracovní stanice výkonnou GPU kartou. Včetně CZ klávesnice a myši. Podpora prostřednictvím internetu musí umožňovat stahování ovladačů a manuálu z internetu adresně pro konkrétní zadaný typ (sériové číslo) zařízení. Certifikace ISV pro bezproblémový každodenní chod vysoce náročných aplikací (CAD/CAE). Záruka min. 60 měsíců, servis NBD on-site. | [5 empty] | Záruka na zboží min. 60 měsíců, servis NBD on-site. |  |  |  | 186000 | 62000 |  | 0
4 | Pracovní stanice konfigurace 4 - včetně klávesnice a myši | 2 | ks | Výkon procesoru v Passmark CPU více než 32 000 bodů, minimálně 10 jader. Operační paměť minimálně 128GB DDR5 typu ECC s frekvencí min. 4800 MHz, možnost budoucího rozšíření až na 512GB DDR5. SSD disk o kapacitě min. 1TB PCIe-4x4. Porty na přední straně minimálně čtečka SD karet, 2x USB Type-C 20 Gbps, 2x USB-A 3.2. Porty na zadní straně minimálně audio konektor, RJ-45 konektor, 6x USB-A 3.2. Min. 3x PCIe x16. Podpora bootování z USB. Skříň typu Tower. Zapínací tlačítko i na zadní straně pro možnost umístění do racku. Originální operační systém Windows 64-bit (Windows 10 nebo vyšší) ve verzi Pro - OS Windows požadujeme z důvodu kompatibility s interními aplikacemi ZČU a pracovním sw (Stag, Magion, ANSYS SpaceClaim...). Existence ovladačů použitého HW ve Windows 10 a vyšší verze Windows. TPM 2.0 čip, zdroj minimálně 775 W s účinností min 90 % za účelem možného budoucího vylepšení pracovní stanice výkonnou GPU kartou. Včetně CZ klávesnice a myši. Podpora prostřednictvím internetu musí umožňovat stahování ovladačů a manuálu z internetu adresně pro konkrétní zadaný typ (sériové číslo) zařízení. Certifikace ISV pro bezproblémový každodenní chod vysoce náročných aplikací (CAD/CAE). Záruka min. 60 měsíců, servis NBD on-site. Pozn. popis shodný s pol.č. 3 - rozdělení z důvodu samostatné faktury. |  |  | Samostatná faktura | ANO | SGS-2022-023 | Záruka na zboží min. 60 měsíců, servis NBD on-site. | Ing. Richard Matas, Ph.D., Tel.: 725 700 132 | Teslova 1240/5b, 301 00 Plzeň, Nové technologie – výzkumné centrum - Modelování a simulace technických systémů, místnost TC 207 | 35 | 124000 | 62000 |  | 0
Informace pro dodavatele: Pokud se dodavateli při zadávání jednotkových cen objeví text - "NEVYHOVUJE", znamená to překročení stanovené maximální nepřekročitelné nabídkové ceny, a to znamená nesplnění podmínek stanovených Zadavatelem. Pokud bude nabídka v této podobě podána Zadavateli, bude při posouzení vyřazena. | [14 empty] | CELKOVÁ MAXIMÁLNÍ CENA za celou VZ v Kč BEZ DPH | CELKOVÁ NABÍDKOVÁ CENA v Kč bez DPH
Zadavatel požaduje, aby vybraná zařízení splňovala požadavky na certifikaci Energy star (viz https://www.energystar.gov/products) nebo TCO Certified (viz https://tcocertified.com/product-finder/) * Pro elektronické displeje včetně televizorů, počítačové monitory a digitální informační displeje nutno doložit energetický štítek (příloha nabídky). | [14 empty] | 555000 | 0
V případě, že se dodavatel při předání zboží na některá uvedená tel. čísla nedovolá, bude v takovém případě volat tel. 377 631 320, 377 631 325.