## AVT
Příloha č. 2 Kupní smlouvy - technická specifikace Audiovizuální technika (II.) 042 - 2023
Vyplní se automaticky
Vyplní dodavatel
[5 empty] | [DOPLNÍ DODAVATEL] | [DOPLNÍ DODAVATEL] | [9 empty] | [DOPLNÍ DODAVATEL]
Položka | Název | Množství | Měrná jednotka [MJ] | Popis | Obchodní název + typ | Odkaz na splnění požadavku TCO Certified / Energy star * | Fakturace | Financováno z projektových finančních prostředků | Pokud financováno z projektových prostředků, pak ŘEŠITEL uvede: NÁZEV A ČÍSLO DOTAČNÍHO PROJEKTU | Obchodní podmínky NAD RÁMEC STANDARDNÍCH obchodních podmínek | Kontaktní osoba k převzetí zboží | Místo dodání | Termín dodání | Maximální cena za jednotlivé položky v Kč BEZ DPH | MAXIMÁLNÍ CENA za měrnou jednotku (MJ) v Kč bez DPH | NABÍDKOVÁ CENA za měrnou jednotku (MJ) v Kč bez DPH | NABÍDKOVÁ CENA CELKEM v Kč bez DPH | VYHOVUJE / NEVYHOVUJE | POZNÁMKA | CPV - výběr AUDIOVIZUÁLNÍ TECHNIKA
1 | Projektor | 1 | ks | Technologie bezlampová, 1chipový DLP&LASER projektor s výkonem minimálně 10 000 lumen (dle mezinárodního standardu ISO/IEC 21118: 2020), rozlišení min. FHD-WUXGA(1920x1200) s podporou 4K@60p zobrazení přes HDMI nebo DisplayPort. Světelný zdroj laserové diody s životností minimálně 20 000 hodin. Konektivita: vstupy minimálně: 2x HDMI (s podporou HDCP 2.3), 1x DisplayPort (s podporou HDCP 2.3), RS-232, 1x LAN pro řízení (standard IPv4, IPv6). Osazen HDbaseT IN/OUT modul (jako „rozšiřující karta“ v SDM slotu pro standard AVoIP/distribuce signálu přes IP), tzn. projektor musí obsahovat min. 1x Intel-SDM kompatibilní slot pro budoucí možnost změny osazení konektivity. Projektor musí zajistit minimálně níže uvedenou funkčnost: • Funkce komunikace NFC chipem (pro rychlé nastavení a správu obsluhou, a to i bez připojení k elektr. energii), vč. k tomu dostupné ovládací aplikace. • Funkce multi-laser diodový modul (tzn. v případě nastalé poruchy diod laser modulu projekce pokračuje dál s minimální ztrátou světelného výkonu rovnajícímu se hodnotě výkonu nefunkční laserové diody). • Funkce pro víceprojekční spojený režim EDGE-BLENDING / spojené navázané projekce se SW-vybavením pro možnost přesného nastavení projekce a barevnosti spojených obsahů, tj. nastavení jasu pro sladění výsledného spojeného prolnutého obrazu, nastavení kontrastu pro eliminaci vnímání překrývajících se oblastí spojených projekcí. • Funkce pro schopnost zobrazit signál v poměru 21:9 (jako nový standard videokonferenční online komunikace). Projektor pro osazení výměnných objektivů s motorickým posunem, ZOOM a ostřením. Uniformita obrazu ve srovnání "střed vs krajní polohy v rozích projekce" min. 90%. Prachuodolné bezfiltrové provedení a chlazení v zapouzdřené optické cestě dle standardu IP5X Dust Protected. Tichý provozní režim s ohledem na použití v posluchárně max. 38dB (při plném světelném výkonu). Součástí je osazený motorizovaný objektiv v projekčním poměru pro docílení obrazu ze vzdál. cca d. 13,5 m na stávající užívané plátno š. 360 cm. Projekční poměr osazeného objektivu musí umožnit takový rozsah, aby šlo později nastavit obraz projekce na uvažované změněné větší plátno šířky až 6 m při stejné vzdálenosti projektoru. Záruka min. 36 měsíců a min. 12 000 hod. laser modul. |  |  | Samostatná faktura | NE |  | Záruka min. 36 měsíců a min. 12 000 hod. laser modul. | Tomáš Les, Tel.: 735 715 986 | Univerzitní 20, 301 00 Plzeň, Provoz a služby - Správa budov, místnost UI 122 | do 15.12.2023 | 450000 | 450000 |  | 0 |  |  | 32321000-9 - Videoprojektory
Informace pro dodavatele: Pokud se dodavateli při zadávání jednotkových cen objeví text - "NEVYHOVUJE", znamená to překročení stanovené maximální nepřekročitelné nabídkové ceny, a to znamená nesplnění podmínek stanovených Zadavatelem. Pokud bude nabídka v této podobě podána Zadavateli, bude při posouzení vyřazena. | [14 empty] | CELKOVÁ MAXIMÁLNÍ CENA za celou VZ v Kč BEZ DPH | CELKOVÁ NABÍDKOVÁ CENA v Kč bez DPH
Zadavatel požaduje, aby vybraná zařízení splňovala požadavky na certifikaci TCO Certified (viz https://tcocertified.com/product-finder/) nebo programu Energy star (viz https://www.energystar.gov/products). * Pro elektronické displeje včetně televizorů, počítačové monitory a digitální informační displeje nutno doložit energetický štítek (příloha nabídky). | [14 empty] | 450000 | 0
V případě, že se dodavatel při předání zboží na některá uvedená tel. čísla nedovolá, bude v takovém případě volat tel. 377 631 320, 377 631 325.