## Laboratorní a měř. technika
Příloha č. 2 Kupní smlouvy - technická specifikace Laboratorní a měřící technika (III.) 031 - 2023
Vyplní se automaticky
Vyplní dodavatel
[5 empty] | [DOPLNÍ DODAVATEL] | [9 empty] | [DOPLNÍ DODAVATEL]
Položka | Název | Množství | Měrná jednotka [MJ] | Popis | Obchodní název + typ | Fakturace | Financováno z projektových finančních prostředků | Pokud financováno z projektových prostředků, pak ŘEŠITEL uvede: NÁZEV A ČÍSLO DOTAČNÍHO PROJEKTU | Obchodní podmínky NAD RÁMEC STANDARDNÍCH obchodních podmínek | Kontaktní osoba k převzetí zboží | Místo dodání | Termín dodání | Maximální cena za jednotlivé položky v Kč BEZ DPH | MAXIMÁLNÍ CENA za měrnou jednotku (MJ) v Kč bez DPH | NABÍDKOVÁ CENA za měrnou jednotku (MJ) v Kč bez DPH | NABÍDKOVÁ CENA CELKEM v Kč bez DPH | VYHOVUJE / NEVYHOVUJE | POZNÁMKA | CPV - výběr LABORATORNÍ A MĚŘÍCÍ TECHNIKA | ID | Žádanka
1 | PC USB osciloskop | 2 | ks | Dvoukanálový. Šířka pásma minimálně 100 MHz. Vzorkovací frekvence v reálném čase minimálně 1GS/s. Funkční generátor 5MHz, 25MSa/s (funkce sinus, obdelník, impulz, rampa). Vertikální rozlišení 8bit, 12bit, 14bit. Vertikální citlivost 2mV/div～5V/div. Doba náběhu ≤3.5ns. Vstupní impedance 1MΩ. Napájení přes USB-C. Podporuje LabView a SCPI, Podpora přenosu přes LAN. Tenký design. |  | Společná faktura | NE |  |  | Ing. Tomáš Řeřicha, Ph.D., Tel.: 737 488 958 | Univerzitní 26, 301 00 Plzeň, Fakulta elektrotechnická - Katedra materiálů a technologií, místnost EK 415 | do 15.12.2023 | 19000 | 9500 |  | 0 |  |  | 38342000-4 - Osciloskopy | 6039/23 | 2211/0085/23
2 | Regulační autotransformátor | 1 | ks | Zapouzdřený regulační autotransformátor. Plynulá regulace výstupního napětí. Vstupní napětí: 230 V. Výstupní napětí: 0 - 260 V. Kmitočet: 50 - 300 Hz. Stupeň krytí min. IP20. | [8 empty] | 7500 | 7500 |  | 0 |  |  | 31155000-7 - Měniče | 4311/23
3 | Stolní napájecí zdroj | 2 | ks | Stolní napájecí zdroj DC, programovatelný, 1 kanál, displej. Napájecí napětí: 230V. Výstupní napětí min. 0V. Výstupní napětí max. 30V. Výstupní proud min. 0A. Výstupní proud max. 3A. Výkon: 90W. Rozhraní: RS232, USB. | [8 empty] | 6000 | 3000 |  | 0 |  |  | 31120000-3 - Generátory | 4315/23
Informace pro dodavatele: Pokud se dodavateli při zadávání jednotkových cen objeví text - "NEVYHOVUJE", znamená to překročení stanovené maximální nepřekročitelné nabídkové ceny, a to znamená nesplnění podmínek stanovených Zadavatelem. Pokud bude nabídka v této podobě podána Zadavateli, bude při posouzení vyřazena. | [13 empty] | CELKOVÁ MAXIMÁLNÍ CENA za celou VZ v Kč BEZ DPH | CELKOVÁ NABÍDKOVÁ CENA v Kč bez DPH
V případě, že se dodavatel při předání zboží na některá uvedená tel. čísla nedovolá, bude v takovém případě volat tel. 377 631 320, 377 631 325. | [13 empty] | 32500 | 0