## AVT
Příloha č. 2 Kupní smlouvy - technická specifikace Audiovizuální technika (II.) 039 - 2023
Vyplní se automaticky
Vyplní dodavatel
[5 empty] | [DOPLNÍ DODAVATEL] | [DOPLNÍ DODAVATEL] | [9 empty] | [DOPLNÍ DODAVATEL]
Položka | Název | Množství | Měrná jednotka [MJ] | Popis | Obchodní název + typ | Odkaz na splnění požadavku TCO Certified / Energy star * | Fakturace | Financováno z projektových finančních prostředků | Pokud financováno z projektových prostředků, pak ŘEŠITEL uvede: NÁZEV A ČÍSLO DOTAČNÍHO PROJEKTU | Obchodní podmínky NAD RÁMEC STANDARDNÍCH obchodních podmínek | Kontaktní osoba k převzetí zboží | Místo dodání | Termín dodání (uveden v kalend. dnech od dojití výzvy Objednatele k plnění Smlouvy) | Maximální cena za jednotlivé položky v Kč BEZ DPH | MAXIMÁLNÍ CENA za měrnou jednotku (MJ) v Kč bez DPH | NABÍDKOVÁ CENA za měrnou jednotku (MJ) v Kč bez DPH | NABÍDKOVÁ CENA CELKEM v Kč bez DPH | VYHOVUJE / NEVYHOVUJE | POZNÁMKA | CPV - výběr AUDIOVIZUÁLNÍ TECHNIKA
1 | Projektor s laser technologii | 3 | ks | Technologie bezlampová LCD&laser s životností min. 20 000 hodin dle údajů výrobce. Nativní rozlišení min. FHD-WUXGA 1920 x 1200, kompatibilní k nastavení FHD-1080p. Výkon - jas min. 8 000 lumen (dle ISO/IEC 21118: 2020). Konektivita min.: 3x HDMI (s podporou HDCP2.3), 1x VGA, 1x HDbT/UTP, sér. RS-232. Podpora 4K@60p zobrazení přes HDMI nebo HDbT. Funkce multi-laser diodový modul (tzn. v případě nastalé poruchy diod laser modulu projekce pokračuje dál s minimální ztrátou světelného výkonu rovnajícímu se hodnotě výkonu nefunkční laserové diody). Funkčnost pro víceprojekční spojený režim EDGE-BLENDIGN/ spojené navázané projekce se SW - vybavením pro možnost přesného nastavení projekce a barevnosti spojených obsahů, tj. pro prolnutí a nastavení jasu pro sladění výsledného spojeného prolnutého obrazu, vč. funkce synchronizovaného nastavení kontrastu pro eliminaci vnímání překrývajících se oblastí spojených projekcí, vč. funkce geometrického nastavení obrazu pro eliminaci možného zkreslení při projekci pod mírným úhlem na projekční plochu mimo usazení v přesné osové pozici. Tichý provozní režim s ohledem na použití v posluchárně max. 34dB (při plném světelném výkonu). Motorizovaný zoom a ostření. Součástí stand. motorizovaný objektiv v projekčním poměru s rozsahem min. 1,7-2,7:1 (ke každému projektoru) a náhradní - výměnný kompatibilní motorizovaný delší objektiv: s min. rozsahem 2,8-4,4:1 (k jednomu projektoru), s min. rozsahem 4,5-7:1 (k druhému projektoru) a s min. rozsahem 1,3-1,6:1 (k třetímu projektoru). Záruka min. 36 měsíců a min. 12 000 hodin laser modul. Včetně převodníku (vysílače) pro přenos signálu HDMI 1.4 + Audio + Ethernet + RS-232 + IR přes jeden kabel min. kat. Cat5: Podpora standardů HDbase-T, HDMI 1.4a, HDCP 2.2, Podpora 4K/UHD@60Hz min. 4:2:0, Kompatibilní s CAT5e/6/7 twisted pair stíněnými kabely, Přenos 1920 x 1200 a 1080p/60 na min. 70 m, přenos 4K/UHD na min. 40 m, Obousměrný přenos resp. průchod RS-232 a IR příkazů vč. Ethernetu po jednom stejném kabelu, HDCP kompatibilní, podpora přenosu EDID. Součástí dodávky uvedených 3 ks projektorů bude celkově 4 ks uvedených převodníků (1 ks ke každému projektoru, plus 1 ks náhradní rezervní). Záruka min. 36 měsíců. |  |  | Společná faktura | NE |  | Záruka na projektor min. 36 měsíců a min. 12 000 hodin laser modul. Záruka na převodník min. 36 měsíců. | Tomáš Les, Tel.: 735 715 986 | Univerzitní 20, 301 00 Plzeň, Provoz a služby - Správa budov, místnost UI 122 | 40 dní (nejpozději však do 31.12.2023 - platí co nastane dřív) | 600000 | 200000 |  | 0 |  |  | 32321000-9 - Videoprojektory
Informace pro dodavatele: Pokud se dodavateli při zadávání jednotkových cen objeví text - "NEVYHOVUJE", znamená to překročení stanovené maximální nepřekročitelné nabídkové ceny, a to znamená nesplnění podmínek stanovených Zadavatelem. Pokud bude nabídka v této podobě podána Zadavateli, bude při posouzení vyřazena. | [14 empty] | CELKOVÁ MAXIMÁLNÍ CENA za celou VZ v Kč BEZ DPH | CELKOVÁ NABÍDKOVÁ CENA v Kč bez DPH
Zadavatel požaduje, aby vybraná zařízení splňovala požadavky na certifikaci TCO Certified (viz https://tcocertified.com/product-finder/) nebo programu Energy star (viz https://www.energystar.gov/products). * Pro elektronické displeje včetně televizorů, počítačové monitory a digitální informační displeje nutno doložit energetický štítek (příloha nabídky). | [14 empty] | 600000 | 0
V případě, že se dodavatel při předání zboží na některá uvedená tel. čísla nedovolá, bude v takovém případě volat tel. 377 631 320, 377 631 325.