## Výpočetní technika
Příloha č. 2 Kupní smlouvy - technická specifikace Výpočetní technika (III.) 125 - 2023
Vyplní se automaticky
Vyplní dodavatel
[5 empty] | [DOPLNÍ DODAVATEL] | [10 empty] | [DOPLNÍ DODAVATEL]
Položka | Název | Množství | Měrná jednotka [MJ] | Popis | Obchodní název + typ + délka záruky | Odkaz na splnění požadavku Energy star nebo TCO Certified, * | Fakturace | Financováno z projektových finančních prostředků | Pokud financováno z projektových prostředků, pak DODAVATEL uvede NA FAKTURU: NÁZEV A ČÍSLO DOTAČNÍHO PROJEKTU | Obchodní podmínky NAD RÁMEC STANDARDNÍCH obchodních podmínek | Kontaktní osoba k převzetí zboží | Místo dodání | Termín dodání (uveden v kalend. dnech od dojití výzvy Objednatele k plnění Smlouvy) | Maximální cena za jednotlivé položky v Kč BEZ DPH | MAXIMÁLNÍ CENA za měrnou jednotku (MJ) v Kč bez DPH | NABÍDKOVÁ CENA za měrnou jednotku (MJ) v Kč bez DPH | NABÍDKOVÁ CENA CELKEM v Kč bez DPH | VYHOVUJE / NEVYHOVUJE | POZNÁMKA | CPV - výběr VÝPOČETNÍ TECHNIKA | ID | Žádanka
1 | Notebook 14" | 2 | ks | CPU: Výkon procesoru v Passmark CPU min. 17 000 podle Passmark CPU Mark na adrese http://www.cpubenchmark.net/high_end_cpus.html (platné ke dni 23.3.2023), minimálně 12 jader/16 vláknen. VGA: integrovaná na chipsetu. RAM: Minimálně 16 GB operační paměti typu DDR4. Úložiště: SSD disk min. 512 GB ve slotě M.2 PCIe NVMe. Displej: 14 palců, minimální rozlišení 1920 x 1080, minimálně 300 nitů, IPS matný/antireflexní. Porty: Minimálně 3 USB porty, z toho minimálně 2x USB 3.2 Gen 1 a 1x USB-C 3.2 Gen 1; min. 1x HDMI 2.0 a Ethernet (RJ-45). Další vlastnosti: kapacita baterie minimálně 50 Wh; webkamera s minimálně 1080p rozlišením; Bluetooth verze minimálně 5.0; podsvícená nebo osvětlená CZ klávesnice; numerická kávesnice; podpora Wi-Fi 6 11ax. OS: bez operačního systému. Existence ovladačů pro Win10/11 (64bit), podpora prostřednictvím internetu umožňuje po celou dobu životnosti stahování ovladačů a manuálů z internetu adresně pro konkrétní zadaný typ (na základě sériového čísla) zařízení a navíc je požadováno, aby byla zároveň dostupná aktuální informace o stavu záruky jednotlivých zařízení. Tato podpora musí být garantována přímo výrobcem daného zařízení. Standardní záruka. Součástí dodávky napájecí kabel. Preferuje se černá barva. |  |  | Samostatná faktura | ANO | SGS-2022-027 (Využití matematiky a informatiky v geomatice V) |  | Ing. Pavel Hájek, Ph.D., Tel.: 735 713 955, 37763 9208 | Technická 8, 301 00 Plzeň, Fakulta aplikovaných věd - Katedra geomatiky, místnost UN 635 | 21 dní (nejpozději však do 22.12.2023 - platí co nastane dřív) | 40000 | 20000 |  | 0 |  |  | 30213100-6 - Přenosné počítače | 2953/23 | 5212/0051/23
2 | Bezdrátová myš | 2 | ks | Optická, min. 2000 dpi (přizpůsobitelné), dobíjecí, nabíjecí kabel akumulátoru min. 1 m, připojení přes USB, miniaturní senzor, min. 5 tlačítek (včetně kolečka), vhodná pro praváky, ergonomický tvar. Preferuje se černá barva. |  | NE | [7 empty] | 1000 | 500 |  | 0 |  |  | 30237410-6 - Počítačová myš
3 | Klávesnice | 2 | ks | Drátová klávesnice s CZ layoutem, podporovaný OS WIN10/11, voděodolná, USB připojení, konkávní tvar kláves, nastavitelný sklon klávesnice. Preferuje se černá barva. |  | NE | [7 empty] | 500 | 250 |  | 0 |  |  | 30237460-1 - Počítačové klávesnice
4 | Monitor min. 24" | 2 | ks | LCD monitor antireflexní, min. Full HD 1920 x 1080, poměr stran 16:9, min. 24 palců, IPS panel. Min. konektivita: DisplayPort, HDMI, USB 3. Nastavitelná výška, Pivot, VESA standard. Digitálně připojitelný k položce č. 1 a 6. Preferuje se černá barva. | [9 empty] | 6666 | 3333 |  | 0 |  |  | 30231310-3 - Ploché monitory
5 | Externí disk | 2 | ks | Kapacita disku min. 5 TB. Typ disku: 2,5 HDD. Rozhraní: Micro USB-B (USB 3.2 Gen 1). Vhodný pro zálohování dat. Preferuje se černá barva. |  | NE | [7 empty] | 5780 | 2890 |  | 0 |  |  | 30234000-8 - Média pro ukládání dat
6 | Dokovací stanice | 2 | ks | Kompatibilní s notebookem v položce č. 1. Napájení a připojení notebooku přes USB-C. Min. 1x GbE s průchodem MAC adresy (MAC address pass through). Konektivita: min. 2x USB-A (3.0), 2x USB-C (3.0), 1x DisplayPort, 1x HDMI, RJ-45. Záruka na zboží min. 36 měsíců. Preferuje se černá barva. |  | NE |  |  |  | Záruka na zboží min. 36 měsíců. |  |  |  | 10000 | 5000 |  | 0 |  |  | 30237000-9 - Součásti, příslušenství a doplňky pro počítače
7 | Bezdrátová verktikální myš | 2 | ks | Myš bezdrátová, vertikální, optická, akumulátorová, nastavitelné DPI (min. 1000), min. 5 tlačítek (včetně kolečka), vhodná pro praváky, ergonomický tvar, plug & play, USB-C konektor. Preferuje se černá barva. |  | NE | [7 empty] | 1640 | 820 |  | 0 |  |  | 30237410-6 - Počítačová myš
8 | Notebook s příslušenstvím | 1 | ks | Min. 10 jádrový procesor, typical TDP 15W, výkon min. 13 500 bodů v www.cpubenchmark.net (k 9.10.2023). Display s úhlopříčkou 14", rozlišení min. 1920 × 1200 px, 16:10, antireflexní. RAM min. 16GB DDR4, 3 200 MHz. Integrovaná grafická karta. SSD M2 NVME, min. 512GB. WiFi min. 6; Bluetooth min. v5.2. Podsvícená klávesnice s českou lokalizací. Webkamera. Čtečka otisků prstů; čtečka paměťových karet. Konektivita min.: HDMI, 1x USB-C, 2x USB 3.2 Gen 1. Kapacita baterie min. 54 Wh. Originální operační systém Windows 11 Pro - OS Windows požadujeme z důvodu kompatibility s interními aplikacemi ZČU (Stag, Magion,...). Hmotnost max. 1,6 kg. Preferovaná barva stříbrná. Včetně: Myš bezdrátová, optická, min. 1600 DPI, 3 tlačítka, bezdrátový USB přijímač, preferovaná barva černá nebo stříbrná. Brašna na notebook kompatibilní s notebookem výše, s popruhem přes rameno, hlavní kapsa pro notebook uzavíratelná na zip, preferovaná barva černá nebo šedá. |  |  | Samostatná faktura | NE |  |  | Mgr. Jan Král, Tel.: 37763 6123 | Kalatovská tř. 51, 301 00 Plzeň, Fakulta pedagogická - Děkanát, místnost KL 221 | 21 dní (nejpozději však do 22.12.2023 - platí co nastane dřív) | 23140 | 23140 |  | 0 |  |  | 30213100-6 - Přenosné počítače | 2021/23 | 4212/0010/23
9 | Tenký notebook min. 13" | 1 | ks | Tenký notebook konvertibilní, překlopitelný, celokovový. Typ úložiště: SSD, kapacita úložiště min. 512 GB, rozhraní disku PCIe NVMe. Velikost operační paměti RAM min. 16 GB, typ paměti LPDDR4X. Výkon procesoru v Passmark CPU více než 9 700 bodů (platné ke dni 13.10.2023), minimálně 4 jádra. Displej dotykový, úhlopříčka min. 13", OLED, rozlišení min. 1920 × 1080 px, lesklý, poměr stran 16:9, svítivost min. 550 Nits. Podsvícená klávesnice, numerická klávesnice, jazyk klávesnice CZ, SK. Webkamera min. 720 px. Grafická karta integrovaná. Originální operační systém Windows 11 Home - OS Windows požadujeme z důvodu kompatibility s interními aplikacemi ZČU (Stag, Magion,...). Nabíjení přes USB-C. Kapacita baterie min. 67 Wh. Barva se preferuje šedá. Hmotnost max. 1,3 kg. Rozhraní: Thunderbolt 4. Porty min.: 1x USB 3.2 Gen 1 typu A, 2x Thunderbolt 4 s podporou zobrazení / technologie Power Delivery, 1x HDMI 1.4 Bluetooth min. v5.0, WiFi ax verze min. 6. Bez mechaniky. Výška max. 14 mm. |  |  | Samostatná faktura | NE |  |  | Ing. Markéta Veselá, Tel.: 37763 1001, 735 715 880 | Univerzitní 2732/8, 301 00 Plzeň, Rektorát - Kancelář rektora a kvestora, místnost UR 306 | 21 dní (nejpozději však do 22.12.2023 - platí co nastane dřív) | 21000 | 21000 |  | 0 |  |  | 30213100-6 - Přenosné počítače | 6359/23 | 9012/0015/23
Informace pro dodavatele: Pokud se dodavateli při zadávání jednotkových cen objeví text - "NEVYHOVUJE", znamená to překročení stanovené maximální nepřekročitelné nabídkové ceny, a to znamená nesplnění podmínek stanovených Zadavatelem. Pokud bude nabídka v této podobě podána Zadavateli, bude při posouzení vyřazena. | [14 empty] | CELKOVÁ MAXIMÁLNÍ CENA za celou VZ v Kč BEZ DPH | CELKOVÁ NABÍDKOVÁ CENA v Kč bez DPH
Zadavatel požaduje, aby vybraná zařízení splňovala požadavky na certifikaci Energy star (viz https://www.energystar.gov/products) nebo TCO Certified (viz https://tcocertified.com/product-finder/) * Pro elektronické displeje včetně televizorů, počítačové monitory a digitální informační displeje nutno doložit energetický štítek (příloha nabídky). | [14 empty] | 109726 | 0
V případě, že se dodavatel při předání zboží na některá uvedená tel. čísla nedovolá, bude v takovém případě volat tel. 377 631 320, 377 631 325.