## Výpočetní technika
Příloha č. 2 Kupní smlouvy - technická specifikace Výpočetní technika (III.) 129 - 2023
Vyplní se automaticky
Vyplní dodavatel
[5 empty] | [DOPLNÍ DODAVATEL] | [10 empty] | [DOPLNÍ DODAVATEL]
Položka | Název | Množství | Měrná jednotka [MJ] | Popis | Obchodní název + typ + délka záruky | Odkaz na splnění požadavku Energy star nebo TCO Certified, * | Fakturace | Financováno z projektových finančních prostředků | Pokud financováno z projektových prostředků, pak DODAVATEL uvede NA FAKTURU: NÁZEV A ČÍSLO DOTAČNÍHO PROJEKTU | Obchodní podmínky NAD RÁMEC STANDARDNÍCH obchodních podmínek | Kontaktní osoba k převzetí zboží | Místo dodání | Termín dodání (uveden v kalend. dnech od dojití výzvy Objednatele k plnění Smlouvy) | Maximální cena za jednotlivé položky v Kč BEZ DPH | MAXIMÁLNÍ CENA za měrnou jednotku (MJ) v Kč bez DPH | NABÍDKOVÁ CENA za měrnou jednotku (MJ) v Kč bez DPH | NABÍDKOVÁ CENA CELKEM v Kč bez DPH | VYHOVUJE / NEVYHOVUJE | POZNÁMKA | CPV - výběr VÝPOČETNÍ TECHNIKA
1 | Velký prohnutý monitor s dockem | 1 | ks | Zakřivený monitor s úhlopříčkou 49" s antireflexní úpravou povrchu displeje. Rozlišení alespoň 5120 x 1440. Poměr stran 32:9. Odezva maximálně 5 ms. Obnovovací frekvence alespoň 60Hz. Jas minimálně 450 cd/m2. Kontrast alespoň 3000:1. Požadované vstupy: minimálně 2x HDMI alespoň verze 1.4, 1x DisplayPort, 3x USB, USB-C, RJ-45. Požadované vlastnosti: reproduktory, nastavitelná výška, HDR, filtr modrého světla, flicker-free, webkamera kompatibilní s Windows Hello, obraz v obraze, sluchátkový výstup, funkce dokovací stanice. Třída energetické účinnosti v rozpětí A až G. |  |  | Společná faktura | ANO | Národní plán obnovy pro oblast vysokých škol pro roky 2022–2024 Registrační číslo projektu: NPO_ZČU_MSMT-16584/2022 Specifický cíl A: Transformace formy a obsahu VŠ vzdělávání Specifický cíl A1: Digitalizace vzdělávací činnosti a studijních agend |  | Ing. Pavel Vondruška, Tel.: 37763 2835, 776 058 799 | Univerzitní 20, 301 00 Plzeň, Centrum informatizace a výpočetní techniky - Oddělení Infrastrukturní služby, místnost UI 412 | 30 | 20000 | 20000 |  | 0 |  |  | 30231310-3 - Ploché monitory
2 | Kalibrovaný monitor | 1 | ks | Monitor s úhlopříčkou alespoň 27", technologie panelu IPS s antireflexním povrchem. Rozlišení alespoň 3840 x 2160. Poměr stran 16:9. Odezva maximálně 10 ms. Obnovovací frekvence alespoň 60Hz. Jas minimálně 350 cd/m2. Kontrast alespoň 1000:1. Požadované vstupy: HDMI, DisplayPort, DVI, USB-C. Požadované vlastnosti: 100% pokrytí standardu sRGB IEC61966-2.1, 99% Adobe RGB, 98% DCI-P3 a 80% REC2020, podpora 30 bitového přenosu dat, nastavitelná výška, HDR, pivot, flicker-free. Monitor od výroby přesně kalibrovaný, není potřeba používat kalibrační sondu. Třída energetické účinnosti v rozpětí A až G. | [9 empty] | 34000 | 34000 |  | 0
3 | Monitor Quad HD 27 | 20 | ks | Monitor s úhlopříčkou alespoň 27", technologie panelu IPS s matným povrchem. Rozlišení alespoň 2560 x 1440. Poměr stran 16:9. Odezva maximálně 5 ms. Obnovovací frekvence alespoň 60 Hz. Jas minimálně 350 cd/m2. Kontrast alespoň 1000:1. Požadované vstupy: alespoň 1x HDMI, 1x DisplayPort, 1x USB-C, 4x USB-A, RJ-45. Požadované vlastnosti: nastavitelná výška, pivot, flicker-free, filtr modrého světla, Power Delivery alespoň 90 W, DisplayPort výstup (daisy chain). Třída energetické účinnosti v rozpětí A až F. | [9 empty] | 134000 | 6700 |  | 0
4 | Usporný mini PC | 3 | ks | Výkon procesoru v Passmark CPU více než 19 000 bodů (platné ke dni 2.10.2023), minimálně 12 jáder. Operační paměť typu DDR4 nebo lepší o kapacitě minimálně 16 GB. Grafická karta integrovaná v CPU. Min. 2x HDMI. SSD disk o kapacitě minimálně 500 GB. Minimálně: 4x USB-A, 2x USB-C, alespoň jeden USB-C s podporou standardu Thunderbolt verze minimálně 4. Podpora bootování z USB. Síťová karta 2.5 Gb/s Ethernet s podporou PXE, Wi-Fi, bluetooth. Sluchátkový výstup případně kombinovaný s mikrofonním vstupem. Originální operační systém Windows 64bit (W11 nebo vyšší) - OS Windows požadujeme z důvodu kompatibility s interními aplikacemi ZČU (Stag, Magion,...). Existence ovladačů použitého HW ve Windows 11 a vyšší verze Windows. Existence ovladačů použitého HW v jádře Linuxu. Velikost maximálně (ŠxHxV): 120 x 120 x 40 mm. |  | NE | [7 empty] | 60000 | 20000 |  | 0 |  |  | 30213300-8 - Stolní počítač
5 | Úsporný PC | 5 | ks | Výkon procesoru v Passmark CPU více než 16 000 bodů (platné ke dni 2.10.2023), minimálně 6 jáder. Operační paměť typu DDR5 minimálně 8 GB. Grafická karta integrovaná v CPU. Min. 1x HDMI. SSD disk o kapacitě minimálně 250 GB. Minimálně 4x USB-A. 1x USB-C. Podpora bootování z USB. Síťová karta 1 Gb/s Ethernet s podporou PXE. Originální operační systém Windows 64bit (W10 nebo vyšší) - OS Windows požadujeme z důvodu kompatibility s interními aplikacemi ZČU (Stag, Magion,...). Existence ovladačů použitého HW ve Windows 10 a vyšší verze Windows. Existence ovladačů použitého HW v jádře Linuxu. Podpora prostřednictvím internetu musí umožnovat stahování ovladačů a manuálu z internetu adresně pro konkrétní zadaný typ (sériové číslo) zařízení. Skříň nesmí být plombovaná a musí umožňovat beznástrojové otevření. Velikost maximálně (ŠxHxV): 180 x 180 x 40 mm. Hmotnost maximálně 1,5 kg. |  | NE | [7 empty] | 85000 | 17000 |  | 0
6 | HDMI kabel | 20 | ks | Délka min. 2 m. Konektor 2x HDMI 2.0 (M). Plné zapojení konektoru. Podpora HDMI alespoň verze 2.0 a rychlosti minimálně High Speed 4K. Propusnost 18 Gbps nebo vyšší. Podpora minimálně 32 zvukových kanálů. Požadované vlastnosti: ethernet kanál, pozlacené konektory. |  | NE | [7 empty] | 5000 | 250 |  | 0 |  |  | 30237000-9 - Součásti, příslušenství a doplňky pro počítače
7 | DisplayPort kabel | 10 | ks | Délka min. 2 m. Konektor 2x DisplayPort 1.4 (M). Podpora přenesení obrazu o rozlišení alespoň 4K a 120 Hz. Podpora přenosu zvuku. Požadované vlastnosti: pozlacené konektory, oboustranná koncovka, stíněný kabel, rovné zakončení. |  | NE | [7 empty] | 3000 | 300 |  | 0
Informace pro dodavatele: Pokud se dodavateli při zadávání jednotkových cen objeví text - "NEVYHOVUJE", znamená to překročení stanovené maximální nepřekročitelné nabídkové ceny, a to znamená nesplnění podmínek stanovených Zadavatelem. Pokud bude nabídka v této podobě podána Zadavateli, bude při posouzení vyřazena. | [14 empty] | CELKOVÁ MAXIMÁLNÍ CENA za celou VZ v Kč BEZ DPH | CELKOVÁ NABÍDKOVÁ CENA v Kč bez DPH
Zadavatel požaduje, aby vybraná zařízení splňovala požadavky na certifikaci Energy star (viz https://www.energystar.gov/products) nebo TCO Certified (viz https://tcocertified.com/product-finder/) * Pro elektronické displeje včetně televizorů, počítačové monitory a digitální informační displeje nutno doložit energetický štítek (příloha nabídky). | [14 empty] | 341000 | 0
V případě, že se dodavatel při předání zboží na některá uvedená tel. čísla nedovolá, bude v takovém případě volat tel. 377 631 320, 377 631 325.