## Laboratorní a měř. technika
Příloha č. 2 Kupní smlouvy - technická specifikace Laboratorní a měřící technika (III.) 034 - 2023
Vyplní se automaticky
Vyplní dodavatel
[5 empty] | [DOPLNÍ DODAVATEL] | [9 empty] | [DOPLNÍ DODAVATEL]
Položka | Název | Množství | Měrná jednotka [MJ] | Popis | Obchodní název + typ | Fakturace | Financováno z projektových finančních prostředků | Pokud financováno z projektových prostředků, pak DODAVATEL uvede NA FAKTURU: NÁZEV A ČÍSLO DOTAČNÍHO PROJEKTU | Obchodní podmínky NAD RÁMEC STANDARDNÍCH obchodních podmínek | Kontaktní osoba k převzetí zboží | Místo dodání | Termín dodání (uveden v kalend. dnech od dojití výzvy Objednatele k plnění Smlouvy) | Maximální cena za jednotlivé položky v Kč BEZ DPH | MAXIMÁLNÍ CENA za měrnou jednotku (MJ) v Kč bez DPH | NABÍDKOVÁ CENA za měrnou jednotku (MJ) v Kč bez DPH | NABÍDKOVÁ CENA CELKEM v Kč bez DPH | VYHOVUJE / NEVYHOVUJE | POZNÁMKA | CPV - výběr LABORATORNÍ A MĚŘÍCÍ TECHNIKA
1 | Stolní elektronový mikroskop | 1 | ks | Stolní elektronový mikroskop: Zobrazovací detektory: • Detektor zpětně odražených elektronů (BSD) • Detektor sekundárních elektronů (SED) • EDS detektor typu SDD s termoelektrickým chlazením bez použití kapalného dusíku umožňující detekci prvků C až U Možnosti pozorování: • elektronový mód BSE, SE: rozsah zvětšení alespoň 200 až 300 000x • optický mód BF, DF: rozsah zvětšení alespoň 20 až 100x • rozlišení minimálně 8 nm Zdroj elektronů: • Zdroj s dlouhou životností typu CeB6 nebo LaB6 Rozsah urychlovacích napětí: • minimálně 3 nastavitelné hodnoty v rozsahu 5 – 15 kV Držáky vzorků: • standardní držák pro ploché vzorky s redukcí náboje - minimální velikost vzorku: průměr 25 mm, výška 30 mm • držák pro materiálografické výbrusy s redukcí náboje - minimální velikost vzorku: průměr 30 mm, výška 30 mm • ochrana detektoru fixní pracovní vzdáleností vzorku • možnost rychlé výměny vzorku, do 1 minuty Další funkce přístroje: • mikroskop stolního typu, váha do 100 kg • možnost automatické zaostřování, regulace jasu a kontrastu • rozlišení snímků alespoň ve 4K s možností exportu do tiff, jpeg, png, docx • motorizovaný posun stolku v osách X,Y • rotace pozorovaného objektu (lze realizovat manuálně, motorizovaně nebo softwarově) • měření na obrazech (na archivovaných snímcích i na živém obrazu) Software pro ovládání EDS a prvkovou analýzu: • automatická identifikace prvků • přesné stanovení hmotnostních procent prvků • možnost mapování prvků v obraze (mapping) • možnost liniového snímání prvků (line scan) • možnost rozšíření software o surface roughness analýzu Součástí dodávky musí být všechna potřebná zařízení k provozu (např. vnější membránovou vývěvu, vnitřní turbomolekulární vývěvu apod.) včetně řídícího počítače (zahrnuje operační systém, SSD disk, 24” monitor, klávesnice a myš). Předinstalovaný řídící a zobrazovací software. Součástí dodávky je také příslušenství a spotřební materiál (základny pro vzorky, vodivé podložky, pinzeta, apod.) |  | Samostatná faktura | ANO | Název projektu: PhD Infra ZČU Registrační číslo projektu: CZ.02.01.01/00/22_012/0005200 |  | doc. Ing. František Steiner, Ph.D., Tel.: 37763 4535, 725 952 185, E-mail: steiner@fel.zcu.cz | Univerzitní 26, 301 00 Plzeň, Fakulta elektrotechniká - Katedra materiálů a technologií, místnost EC 106 | nejdříve 1.1.2024 nejpozději do 270 dnů od výzvy k plnění | 3020000 | 3020000 |  | 0 |  |  | 38511000-0 - Elektronové mikroskopy
Informace pro dodavatele: Pokud se dodavateli při zadávání jednotkových cen objeví text - "NEVYHOVUJE", znamená to překročení stanovené maximální nepřekročitelné nabídkové ceny, a to znamená nesplnění podmínek stanovených Zadavatelem. Pokud bude nabídka v této podobě podána Zadavateli, bude při posouzení vyřazena. | [13 empty] | CELKOVÁ MAXIMÁLNÍ CENA za celou VZ v Kč BEZ DPH | CELKOVÁ NABÍDKOVÁ CENA v Kč bez DPH
V případě, že se dodavatel při předání zboží na některá uvedená tel. čísla nedovolá, bude v takovém případě volat tel. 377 631 320, 377 631 325. | [13 empty] | 3020000 | 0