## Výpočetní technika
Příloha č. 2 Kupní smlouvy - technická specifikace Výpočetní technika (III.) 127 - 2023
Vyplní se automaticky
Vyplní dodavatel
[5 empty] | [DOPLNÍ DODAVATEL] | [10 empty] | [DOPLNÍ DODAVATEL]
Položka | Název | Množství | Měrná jednotka [MJ] | Popis | Obchodní název + typ + délka záruky | Odkaz na splnění požadavku Energy star nebo TCO Certified, * | Fakturace | Financováno z projektových finančních prostředků | Pokud financováno z projektových prostředků, pak ŘEŠITEL uvede: NÁZEV A ČÍSLO DOTAČNÍHO PROJEKTU | Obchodní podmínky NAD RÁMEC STANDARDNÍCH obchodních podmínek | Kontaktní osoba k převzetí zboží | Místo dodání | Termín dodání (uveden v kalend. dnech od dojití výzvy Objednatele k plnění Smlouvy) | Maximální cena za jednotlivé položky v Kč BEZ DPH | MAXIMÁLNÍ CENA za měrnou jednotku (MJ) v Kč bez DPH | NABÍDKOVÁ CENA za měrnou jednotku (MJ) v Kč bez DPH | NABÍDKOVÁ CENA CELKEM v Kč bez DPH | VYHOVUJE / NEVYHOVUJE | POZNÁMKA | CPV - výběr VÝPOČETNÍ TECHNIKA
1 | Media konvertor optika/ethernet | 1 | ks | Gigabitový media konvertor typu ethernet/optika využívající technologii WDM (Wavelength Division Multiplexing), který je vybaven jedním 10/100/1000 Mbps RJ-45 portem a single-mode s SC konektorem (9/125 µm). Vlnová délka 1550 nm TX, 1310 nm RX. Porty: 1x 10/100/1000 Mbps RJ-45, 1x SC konektor (1000 Mbps). Typ optického vedení: 9/125 µm single-mode. Typ metalického vedení: UTP/STP Cat5 nebo lepší. Dosah: až 20 km. Soulad s normami: IEEE 802.3, IEEE 802.3i, IEEE 802.3u, IEEE 802.3ab, IEEE 802.3x, IEEE 802.3z. Napájení: externí adaptér. |  | NE | Samostatná faktura | NE |  |  | Ing. Jiří Basl, Ph.D., Tel.: 37763 4249, 603 216 039 | Univerzitní 26, 301 00 Plzeň, Fakulta elektrotechnická - Katedra elektroniky a informačních technologií, místnost EK 502 | 21 (nejpozději však do 22.12.2023 - platí co nastane dřív) | 580 | 580 |  | 0 |  |  | 32571000-6 - Komunikační infrastruktura
2 | Media konvertor optika/ethernet | 1 | ks | Gigabitový media konvertor typu ethernet/optika využívající technologii WDM (Wavelength Division Multiplexing), který je vybaven jedním 10/100/1000 Mbps RJ-45 portem a single-mode s SC konektorem (9/125 µm). Vlnová délka 1310 nm TX, 1550 nm RX. Porty: 1x 10/100/1000 Mbps RJ-45, 1x SC konektor (1000 Mbps). Typ optického vedení: 9/125 µm single-mode. Typ metalického vedení: UTP/STP Cat5 nebo lepší. Dosah: až 20 km. Soulad s normami: IEEE 802.3, IEEE 802.3i, IEEE 802.3u, IEEE 802.3ab, IEEE 802.3x, IEEE 802.3z. Napájení: externí adaptér. |  | NE | [7 empty] | 550 | 550 |  | 0
3 | Optický patch kabel 10m | 1 | ks | Optický patch cord, SCapc/SCapc, Duplex, Singlemode 9/125, délka 10 m. Kompatibilní s položkami 1 a 2. |  | NE | [7 empty] | 170 | 170 |  | 0 |  |  | 32562300-3 - Optické kabely pro přenos dat
4 | Optický patch kabel 15m | 1 | ks | Optický patch cord, SCapc/SCapc, Duplex, Singlemode 9/125, délka 15 m. Kompatibilní s položkami 1 a 2. |  | NE | [7 empty] | 200 | 200 |  | 0
5 | Gigabitový router | 1 | ks | Porty: 16x GbE RJ-45, 2x 10G SFP+, 1x USB 3.0 typ A, 1x RJ-45 (konzole). Každý přepínací čip routeru má plně duplexní 10 Gb/s linku k procesoru. Procesor min. 4 jádra, 64bit, 1.7GHz. Paměť min. 4GB. Napájení: redundantní, 2x interní zdroj AC 100-240 V. Možnost konfigurace přes webové rozhraní, programem Winbox a SSH protokolem. Montáž do rack 19'' (mechanické úchyty součástí dodávky). |  | NE | [7 empty] | 8260 | 8260 |  | 0 |  |  | 32413100-2 - Síťové routery
6 | Server NAS | 1 | ks | Server NAS. Procesor s výkonem min. 2 900 bodů. Paměť 2GB DDR4, rošiřitelné na 6GB. Kompatibilní typy disku 2 x 3,5" nebo 2,5" SATA SSD/HDD. Disky vyměnitelné ze chodu. Externí porty: 2x porty USB 3.2 Gen 1. Porty místní síte LAN: 2 x 1GbE RJ-45. Možnost probuzení pres LAN/WAN. Plánované vypnutí/zapnutí. Napájení z interního zdroje na střídavé napětí: 100 V až 240 V AC. Podporované služby sdílení souborů (SAMBA, HFS, CIFS), Print server, iSCSI, Media server (DLNA), Nahrávání z IP kamer. Provedení desktop. |  | NE | [7 empty] | 7450 | 7450 |  | 0 |  |  | 48823000-3 - Souborové servery
7 | Disky do NAS | 2 | ks | Pevný disk do NAS schopný trvalého provozu. Kapacita 2TB. 3,5'', min. 5400 rpm, přenosová rychlost min. 180 MB/s, vyrovnávací paměť min. 256 MB. Kompatibilita s položkou 6. |  | NE |  |  |  | Záruka na zboží min. 36 měsíců. |  |  |  | 3720 | 1860 |  | 0 |  |  | 30233132-5 - Diskové jednotky
8 | Disky do NAS | 4 | ks | Pevný disk do NAS schopný trvalého provozu. Kapacita 4TB. 3,5'', min. 5400 rpm, přenosová rychlost min. 180 MB/s, vyrovnávací paměť min. 256 MB. Kompatibilita s položkou 6. |  | NE |  |  |  | Záruka na zboží min. 36 měsíců. |  |  |  | 9280 | 2320 |  | 0
9 | PC pracovní stanice včetně klávesnice a myši | 1 | ks | Pracovní stanice typu PC. Výkon procesoru v Passmark CPU více než 25 000 bodů, min. 10 jader, max. 154W TDP. Operační paměť min. 32GB DDR5 4800MHz. Grafická karta s výkonem G3D min. 17 000bodů, grafická paměť min. 12GB, možnost připojit min. 2 monitory, Display port nebo redukce na display port. SSD min. 512GB M.2 PCIe. Druhý disk HDD 1TB 3.5'', 7200rpm. Skříň formátu Tower, zdroj min. 550W. Síť RJ45. Porty min.: 1x USBC, 7x USB 3.2 Gen2, 1x USB 3.2 Gen2x2. Audio I/O. Originální operační systém Windows 10 nebo vyšší (stačí verze Home) - OS Windows požadujeme z důvodu kompatibility s interními aplikacemi ZČU (Stag, Magion,...). Podpora prostřednictvím internetu umožňuje stahování ovladačů a manuálu z internetu adresně pro konkrétní zadaný typ (sériové číslo) zařízení. Záruka na zboží min. 36 měsíců, servis NBD on site Včetně drátové (USB) klávesnice CZ a optické myši. |  |  | Samostatná faktura | NE |  | Záruka na zboží min. 36 měsíců, servis NBD on site | Ing. Jiří Basl, Ph.D., Tel.: 37763 4249, 603 216 039 | Univerzitní 26, 301 00 Plzeň, Fakulta elektrotechnická - Katedra elektroniky a informačních technologií, místnost EK 502 | 30 (nejpozději však do 22.12.2023 - platí co nastane dřív) | 27113 | 27113 |  | 0 |  |  | 30213000-5 - Osobní počítače
10 | PC pracovní stanice včetně klávesnice a myši | 1 | ks | Pracovní stanice typu PC. Výkon procesoru v Passmark CPU více než 36 000 bodů, min. 8 jader. Operační paměť min. 64GB DDR5 6000MHz. Grafická karta integrovaná, možnost rozšíření o přídavnou kartu. SSD min. 1TB M.2 PCIe NVMe. Skříň formátu Tower, zdroj min. 550W. Síť RJ45. Porty min.: 4x USB3, Audio I/O, výstup min. na dva monitory. Originální operační systém Windows 10 nebo vyšší (stačí verze Home) - OS Windows požadujeme z důvodu kompatibility s interními aplikacemi ZČU (Stag, Magion,...). Záruka na zboží min. 36 měsíců. Včetně drátové (USB) klávesnice CZ a optické myši. | [5 empty] | Záruka na zboží min. 36 měsíců. |  |  |  | 26704 | 26704 |  | 0
11 | Replikátor portů | 1 | ks | Připojení pomocí USB-C. Porty min.: 3x USB 3.0, 1x RJ45, 1x USB-C, PD 100W. Kovové pouzdro. |  | NE | [7 empty] | 826 | 826 |  | 0 |  |  | 30237200-1 - Počítačová příslušenství
12 | USB hub | 1 | ks | USB Hub - připojení pomocí USB 3.2 Gen 1 (USB 3.0) USB-A male. 4x USB 3.2 Gen 1 (USB 3.0), napájení skrze USB. LED indikace. Délka kabelu 0,3 m. |  | NE | [7 empty] | 192 | 192 |  | 0
13 | Redukce USB-A (M) na USB-C 3.2 (F) | 2 | ks | Redukce USB-A (M) na USB-C 3.2 (F), 5Gb/s. |  | NE | [7 empty] | 260 | 130 |  | 0
14 | Dokovací stanice | 1 | ks | Dokovací stanice s připojením USB-C 3.2 Gen1 male. Výstupy (konektory female): 3x USB-A USB 3.2 Gen 1, 1x USB-C USB 3.2 Gen 1, 2x DisplayPort DisplayPort 1.4, 1x RJ-45 , 1x HDMI HDMI 2.0. Funkce Power Deliwery 130W. Max. příkon 180W. Možnost připojení 3 monitorů. Napájecí zdroj součástí dodávky. |  | NE | Samostatná faktura | NE |  |  | Ing. Jiří Basl, Ph.D., Tel.: 37763 4249, 603 216 039 | Univerzitní 26, 301 00 Plzeň, Fakulta elektrotechnická - Katedra elektroniky a informačních technologií, místnost EK 502 | 21 (nejpozději však do 22.12.2023 - platí co nastane dřív) | 3030 | 3030 |  | 0 |  | bude provozováno s NTB inv.č.249443 | 30237300-2 - Doplňky k počítačům
Informace pro dodavatele: Pokud se dodavateli při zadávání jednotkových cen objeví text - "NEVYHOVUJE", znamená to překročení stanovené maximální nepřekročitelné nabídkové ceny, a to znamená nesplnění podmínek stanovených Zadavatelem. Pokud bude nabídka v této podobě podána Zadavateli, bude při posouzení vyřazena. | [14 empty] | CELKOVÁ MAXIMÁLNÍ CENA za celou VZ v Kč BEZ DPH | CELKOVÁ NABÍDKOVÁ CENA v Kč bez DPH
Zadavatel požaduje, aby vybraná zařízení splňovala požadavky na certifikaci Energy star (viz https://www.energystar.gov/products) nebo TCO Certified (viz https://tcocertified.com/product-finder/) * Pro elektronické displeje včetně televizorů, počítačové monitory a digitální informační displeje nutno doložit energetický štítek (příloha nabídky). | [14 empty] | 88335 | 0
V případě, že se dodavatel při předání zboží na některá uvedená tel. čísla nedovolá, bude v takovém případě volat tel. 377 631 320, 377 631 325.