## Výpočetní technika
Příloha č. 2 Kupní smlouvy - technická specifikace Výpočetní technika (III.) 123 - 2023
Vyplní se automaticky
Vyplní dodavatel
[5 empty] | [DOPLNÍ DODAVATEL] | [10 empty] | [DOPLNÍ DODAVATEL]
Položka | Název | Množství | Měrná jednotka [MJ] | Popis | Obchodní název + typ + délka záruky | Odkaz na splnění požadavku Energy star nebo TCO Certified, * | Fakturace | Financováno z projektových finančních prostředků | Pokud financováno z projektových prostředků, pak DODAVATEL uvede NA FAKTURU: NÁZEV A ČÍSLO DOTAČNÍHO PROJEKTU | Obchodní podmínky NAD RÁMEC STANDARDNÍCH obchodních podmínek | Kontaktní osoba k převzetí zboží | Místo dodání | Termín dodání (uveden v kalend. dnech od dojití výzvy Objednatele k plnění Smlouvy) | Maximální cena za jednotlivé položky v Kč BEZ DPH | MAXIMÁLNÍ CENA za měrnou jednotku (MJ) v Kč bez DPH | NABÍDKOVÁ CENA za měrnou jednotku (MJ) v Kč bez DPH | NABÍDKOVÁ CENA CELKEM v Kč bez DPH | VYHOVUJE / NEVYHOVUJE | POZNÁMKA | CPV - výběr VÝPOČETNÍ TECHNIKA
1 | Monitor 30" s funkcí dokování | 5 | ks | Monitor s funkcí dokování 30. Úhlopříčka monitoru 30". Rozlišení min. Quad HD (2560 × 1600 px). Typ panelu IPS matný. Obnovovací frekvence min. 60Hz. Jas min. 350 cd/m2. Barevná hloubka min. 10bit. Poměr stran 16:10. Připojení na těle monitoru min.: DisplayPort 1.4, HDMI 1.4, USB-C, RJ-45 (LAN), Sluchátkový výstup, USB 3.2 Gen 1 (USB 3.0). Počet portů HDMI min. 1x. G-Sync kompatibilní. Požadovené vlastnosti: Nastavitelná výška, Filtr modrého světla. Požadované funkce: Power Delivery min 90W. Veškeré vybavení a funkce musí bít součástí těla monitoru a být neodpojitelné. Třída energetické účinnosti v rozpětí A až G. |  |  | Společná faktura | ANO | Národní plán obnovy pro oblast vysokých škol pro roky 2022–2024 Registrační číslo projektu: NPO_ZČU_MSMT-16584/2022 Specifický cíl A: Transformace formy a obsahu VŠ vzdělávání Specifický cíl A1: Digitalizace vzdělávací činnosti a studijních agend |  | Ing. Pavel Vondruška, Tel.: 37763 2835, 776 058 799 | Univerzitní 20, 301 00 Plzeň, Centrum informatizace a výpočetní techniky - Oddělení Infrastrukturní služby, místnost UI 412 | 30 | 62000 | 12400 |  | 0 |  |  | 30231310-3 - Ploché monitory
2 | Monitor 32" 4K s funkcí dokování a kamerou | 5 | ks | Monitor s funkcí dokování 32 4K a kamerou. Úhlopříčka monitoru 32" (31,5"). Rozlišení min. 4K (3840 x 2160 px). Typ panelu IPS antireflexní povrch. Obnovovací frekvence min. 60Hz. Jas min. 350 cd/m2. Barevná hloubka min. 10bit. Poměr stran 16:9. Připojení na těle monitoru min.: DisplayPort 1.4, HDMI 2.0, USB-C, RJ-45 (LAN), Sluchátkový výstup, USB 3.2 Gen 1 (USB 3.0). Počet portů HDMI min. 2x. G-Sync kompatibilní. Požadovené vlastnosti: Reproduktory, Nastavitelná výška, Pivot, Flicker-free, Filtr modrého světla. Požadované funkce: Webkamera, Automatická regulace jasu, Power Delivery, Senzor přítomnosti. Veškeré vybavení a funkce musí bít součástí těla monitoru a být neodpojitelné. Třída energetické účinnosti v rozpětí A až G. | [9 empty] | 60500 | 12100 |  | 0
3 | Monitor 4K 27" | 6 | ks | Velikost úhlopříčky 27", rozlišení min. UHD 3840 x 2160, typ panelu IPS, povrch displeje matný nebo s úpravou proti odleskům, horizontální úhel pohledu minimálně 178°, vertikální úhel pohledu minimálně 178°, jas minimálně 350 cd/m2, doba odezvy (GTG) maximálně 5 ms, minimálně 100% pokrytí barevné prostoru sRGB a Rec. 709, nativní kontrast 1300:1, zpráva o kalibraci monitoru. Další požadované vlastnosti/technologie panelu: redukce modré složky v podsvícení (Blue light reduction), technologie eliminující blikání monitoru (Flicker-free), HDR10, přepínač KVM, MST, úprava jasu na základě okolního světla, integrovaný zdroj napájení, otočení na výšku (pivot), integrovaný reproduktor, energetický štítek F nebo G, výškově nastavitelný. Porty: minimálně 2x DisplayPort v1.4 z toho jeden pro MST, minimálně 1x HDMI v 2.0, minimálně 1x MiniDisplayPort v1.4, minimálně 2x USB typu B, minimálně 4x USB 3.1. | [9 empty] | 66000 | 11000 |  | 0
4 | Dockovací stanice | 8 | ks | Připojení pomocí USB-C Thunderbolt 4. Podpora napájení notebooku standartem power delivery min. výkonu 120W. Porty na těle dokovací stanice: USB-A USB 3.2 Gen 1 (USB 3.0) - 4ks, HDMI 2.0, DisplayPort 1.4 - 2ks (jednou v konektoru USB-C), RJ-45. Délka připojovacího kabelu s koncovkou USB-C min. 0,8 m - součástí dodávky. Odpovídající napájecí zdroj z 230V součástí dodávky. Možnost napájení konektorem USB-C. Podpora min. 3 monitorů v rozlišení 4K. Další vlastnosti: Podpora více monitorů, LED indikace, Kensington Lock. |  | NE | [7 empty] | 36000 | 4500 |  | 0 |  |  | 30237000-9 - Součásti, příslušenství a doplňky pro počítače
5 | Dockovací stanice 180W | 8 | ks | Připojení min. 3 monitorů s rozlišením 4K @ 60Hz. Připojení dokovací stanice k notebooku přes konektor USB typ C, včetně nabíjení. Napájecí adaptér minimálně 180 W. Zapínací tlačítko na dokovací stanici. Minimální počet a typ konektorů: 1x USB-C 3.2 Gen 1x USB-A 3.2 Gen 1 with PowerShare 2x DisplayPort 1.4 1x HDMI 2.0 1x USB-C Multifunction DisplayPort 2x USB-A 3.2 Gen 1 port 1x Gigabit Ethernet RJ45 2x Thunderbolt 4. Konektory vyjmenované výše musejí být součástí těla dokovací stanice a jejich nepřítomnost nesmí být řešena přes připojení externích zařízení. Záruka min. 3 roky. |  | NE |  |  |  | Záruka na zboží min. 3 roky. |  |  |  | 44800 | 5600 |  | 0
6 | Mini dokovací stanice | 3 | ks | Napájecí zdroj s podporou: USB Power Delivery, Qualcomm Quick Charge 3.0, Qualcomm Quick Charge 4.0+, Samsung Adaptive Fast Charging, Samsung Super Fast Charging 2.0, Huawei Fast Charger Protocol a Programmable Power Supply. Výkon 65W. Výstupy: USB-C, USB-A, HDMI 4K. Kabel USB-C - USB-C součístí dodávky délky min. 1,8 m. Preferovaná technologie GaN. |  | NE | [7 empty] | 4200 | 1400 |  | 0
7 | Napájecí adaptér USB-C pd 65W | 6 | ks | Adaptér k napájení notebooku 65W. Dva USB-C porty pro napájení více zařízení najednou. Maximální výkon až 65 W v režimu jednoho portu. Maximální výkon až 30 W + 30 W, 45 W + 20 W nebo 20 W + 45 W v režimu dvou portů. Odpojitelný kabel 230V pro české zásuvky. Kabel USB-C - USB-C součástí balení. Hmotnost max. 110 g. Preference technologie GaN - vyšší účinnost a méně přehřívání. Plná kompatibilita s notebooky HP EliteBook G9. |  | NE | [7 empty] | 8400 | 1400 |  | 0
8 | Vertikální pravoruká ergonomická myš | 2 | ks | Rozlišení (citlivost) minimálně 4000 DPI. Hmotnost maximálně 140 g. Připojení až k 3 zařízením najednou. Podpora připojení pomocí kabelu, Bluetooth a přibaleným USB přijímačem. Nabíjení USB-C kabelem. Bez podsvícení. Barva se preferuje černá. |  | NE | [7 empty] | 3600 | 1800 |  | 0 |  |  | 30237410-6 - Počítačová myš
9 | Displayport splitter | 2 | ks | Adaptér DisplayPort z verze alespoň 1.4 na 3x DisplayPort. Podpora režimů extended, duplicate a mirror. Při připojení 1 monitoru maximální rozlišení a frekvence alespoň 8K@30hz. Při připojení 2 monitorů maximální rozlišení a frekvence alespoň 2x 4K@60hz. Při připojení 3 monitorů maximální rozlišení a frekvence alespoň 3x 4K@30hz. |  | NE | [7 empty] | 1960 | 980 |  | 0 |  |  | 30237000-9 - Součásti, příslušenství a doplňky pro počítače
10 | Klávesnice a myš | 20 | sada | Provedení drátové. Připojení konektorem USB-A. Klávesnice - s numerickým blokem (full 100%) - klávesy šipek nezmenšené - provedení nízkoprofilové - funkční klávesy pro: hlasitost, ztumení zvuků, vyvolání funkce promítat ve windows, nastavení jasu - lokalizace česká - bude provedeno bez dodatečné úpravy - provedení tlačítek: Backspace, Levý shift, Kurzorové šipky bude široké Myš - třítlačítková - optický senzor - provedení pro pravou i levou ruku. |  | NE | [7 empty] | 11400 | 570 |  | 0
11 | Datový a nabíjecí kabel Thunderbolt4 | 20 | ks | Datový a nabíjecí kabel. Kompatibilní s Thunderbolt 4. Nabíjení min. výkonem 100 W. Min. přenosová rychlost 40 Gb/s. Certifikovaný a kompatibilní s USB4, Thunderbolt 3, USB 3.2 a USB 2.0. Délka min. 2 m. |  | NE | [7 empty] | 32900 | 1645 |  | 0
12 | Usporný PC | 2 | ks | Výkon procesoru v Passmark CPU více než 13 000 bodů (platné ke dni 11.10.2023), minimálně 10 jader, TDP typicky 15W. GPU podpora: eDP 1.4b, DP 1.4a, HDMI 2.1. DirectX Support 12.1. OpenGL Support 4.6. OpenCL Support 3.0. HDD SSD NVMe min kapacity 256 GB. RAM min. 8 GB. Výstupy: USB 3.2 Gen 2 min 4x, USB-C min 2x, Grafické HDMI, DisplayPort, Další RJ-45 (LAN). Další výbava: Bluetooth, Čtečka paměťových karet, Wi-Fi. Spotřeba dána zdrojem max. 90 W. Plná nativní podpora operačního systému Google Chrome OS. |  | NE | [7 empty] | 24600 | 12300 |  | 0 |  |  | 30213300-8 - Stolní počítač
Informace pro dodavatele: Pokud se dodavateli při zadávání jednotkových cen objeví text - "NEVYHOVUJE", znamená to překročení stanovené maximální nepřekročitelné nabídkové ceny, a to znamená nesplnění podmínek stanovených Zadavatelem. Pokud bude nabídka v této podobě podána Zadavateli, bude při posouzení vyřazena. | [14 empty] | CELKOVÁ MAXIMÁLNÍ CENA za celou VZ v Kč BEZ DPH | CELKOVÁ NABÍDKOVÁ CENA v Kč bez DPH
Zadavatel požaduje, aby vybraná zařízení splňovala požadavky na certifikaci Energy star (viz https://www.energystar.gov/products) nebo TCO Certified (viz https://tcocertified.com/product-finder/) * Pro elektronické displeje včetně televizorů, počítačové monitory a digitální informační displeje nutno doložit energetický štítek (příloha nabídky). | [14 empty] | 356360 | 0
V případě, že se dodavatel při předání zboží na některá uvedená tel. čísla nedovolá, bude v takovém případě volat tel. 377 631 320, 377 631 325.