## Laboratorní a měř. technika
Příloha č. 2 Kupní smlouvy - technická specifikace Laboratorní a měřící technika (III.) 035 - 2023
Vyplní se automaticky
Vyplní dodavatel
[5 empty] | [DOPLNÍ DODAVATEL] | [9 empty] | [DOPLNÍ DODAVATEL]
Položka | Název | Množství | Měrná jednotka [MJ] | Popis | Obchodní název + typ | Fakturace | Financováno z projektových finančních prostředků | Pokud financováno z projektových prostředků, pak DODAVATEL uvede NA FAKTURU: NÁZEV A ČÍSLO DOTAČNÍHO PROJEKTU | Obchodní podmínky NAD RÁMEC STANDARDNÍCH obchodních podmínek | Kontaktní osoba k převzetí zboží | Místo dodání | Termín dodání (uveden v kalend. dnech od dojití výzvy Objednatele k plnění Smlouvy) | Maximální cena za jednotlivé položky v Kč BEZ DPH | MAXIMÁLNÍ CENA za měrnou jednotku (MJ) v Kč bez DPH | NABÍDKOVÁ CENA za měrnou jednotku (MJ) v Kč bez DPH | NABÍDKOVÁ CENA CELKEM v Kč bez DPH | VYHOVUJE / NEVYHOVUJE | POZNÁMKA | CPV - výběr LABORATORNÍ A MĚŘÍCÍ TECHNIKA
1 | Osciloskop v průmyslovém provedení | 1 | ks | Kompatibilní se současným vybavením laboratoří, tj. kompatibilní s připojením TEK VPI / TEK VPIw / TEK FlexChannel. Mixed signal oscilloscope, 8 analogových kanálů / 64 digitálních kanálů, délka záznamu 62,5 MS/ch, šířka pásma 500 MHz, modul pro měření výkonů - od AC vedení až po bod zátěže + dekódování power management busses včetně k tomu určených sond napětí a proudu, které budou součástí dodávky. Sample rate 6,25 GS/s real-time / 500 GS/s interpolated, vertical resolution 12-bit ADC + HI RES mode 16 bit, display 15,6" TFT color, dotykový, kapacitní. Zakladní ovládání možné pomocí HW tlačítek na čelním panelu. Konektivita: USB host, USB 3.0 Device, LAN, Base-T Ethernet, Display port, DVI-D, VGA. Vzdálený přístup k osciloskopu - obrazovka + ovládání přes běžný webový prohlížeč. Vzdálený přístup k osciloskopu přes PC aplikace/SW - vzdálené ovládání všech funkcí, přenos dat do PC, práce s naměřenými daty v PC v online i offline (připojený/nepřipojený osciloskop) režimu, možnost synchronizace dat z více osciloskopů (multi-scope analysis), Power analysis, časově neomezená licence SW . Včetně: 1 ks Proudová sonda k osciloskopu, 20 MHz, 150 A - kompatibilní se současným vybavením laboratoří, tj. kompatibilní s připojením TEK VPI. Proudová sonda k osciloskopu, otevírací, na kabel, otvor pro kabel 21x25 mm. Šířka pásma DC - 20MHz, rozsahy 25Arms / 150 Arms. Maximální špičkový proud 500 Apeak. Nejměnší měřitelný proud 5 mA. Izolace 600 Vrms CAT II / 300 Vrms CAT III. Celkové zpoždění signálu 21 ns. Včetně: 2 ks Napěťová izolovaná sonda k osciloskopu, 1 GHz, 2500 V differencial, 60 KV common mode - kompatibilní se současným vybavením laboratoří, tj. kompatibilní s připojením TEK VPI / Tek Flex Chanel. Celkové zpoždění signálu 18,3 ns, délka kabelu 2m. |  | Samostatná faktura | ANO | Název projektu: PhD Infra ZČU Registrační číslo projektu: CZ.02.01.01/00/22_012/0005200 | Záruka za zboží 12 měsíců. | Ing. Martin Zavřel, Ph.D., Tel.: 607 530 453, 37763 4420 | Univerzitní 26, 301 00 Plzeň, Fakulta elektrotechnická - RICE, místnost EL 104 | 112 dní | 2378450 | 2378450 |  | 0 |  |  | 38342000-4 - Osciloskopy
Informace pro dodavatele: Pokud se dodavateli při zadávání jednotkových cen objeví text - "NEVYHOVUJE", znamená to překročení stanovené maximální nepřekročitelné nabídkové ceny, a to znamená nesplnění podmínek stanovených Zadavatelem. Pokud bude nabídka v této podobě podána Zadavateli, bude při posouzení vyřazena. | [13 empty] | CELKOVÁ MAXIMÁLNÍ CENA za celou VZ v Kč BEZ DPH | CELKOVÁ NABÍDKOVÁ CENA v Kč bez DPH
V případě, že se dodavatel při předání zboží na některá uvedená tel. čísla nedovolá, bude v takovém případě volat tel. 377 631 320, 377 631 325. | [13 empty] | 2378450 | 0