## Laboratorní a měř. technika
Příloha č. 2 Kupní smlouvy - technická specifikace Laboratorní a měřící technika (III.) 033 - 2023
Vyplní se automaticky
Vyplní dodavatel
[5 empty] | [DOPLNÍ DODAVATEL] | [9 empty] | [DOPLNÍ DODAVATEL]
Položka | Název | Množství | Měrná jednotka [MJ] | Popis | Obchodní název + typ | Fakturace | Financováno z projektových finančních prostředků | Pokud financováno z projektových prostředků, pak ŘEŠITEL uvede: NÁZEV A ČÍSLO DOTAČNÍHO PROJEKTU | Obchodní podmínky NAD RÁMEC STANDARDNÍCH obchodních podmínek | Kontaktní osoba k převzetí zboží | Místo dodání | Termín dodání | Maximální cena za jednotlivé položky v Kč BEZ DPH | MAXIMÁLNÍ CENA za měrnou jednotku (MJ) v Kč bez DPH | NABÍDKOVÁ CENA za měrnou jednotku (MJ) v Kč bez DPH | NABÍDKOVÁ CENA CELKEM v Kč bez DPH | VYHOVUJE / NEVYHOVUJE | POZNÁMKA | CPV - výběr LABORATORNÍ A MĚŘÍCÍ TECHNIKA
1 | Stolní laboratorní pH/ISE multimetr | 1 | ks | Stolní laboratorní multimetr umožňující měření pH / ORP /ISE/ vodivosti / rozpuštěných látek / rezistivity/ NaCl a teploty. Dvoukanálový, umožňuje měření pH a ISE, rozsah pH -2 až 20, ORP +- 2000 mV, ISE 10E-6 až 10E5 mg/L, vodivost 0,0 µS/cm - 1000 mS/cm. Možnost automatické nebo manuální teplotní kompenzace, požadovaná přesnost měření: ±0,002 pH; ORP ±0,2 mV; ISE 0,5% monovalentní / 1% bivalentní ionty. T ±0,2°C , kalibrace pH i ISE alespoň pětibodová. (Lze akceptovat nabídku dvoukanálového multimetru, který má dva vstupní kanály: jeden potenciometrický, druhý vodivostní a tudíž lze měřit buď pH, ISE a nebo vodivost). Automatické sledování ustálení měřené hodnoty a GLP formát záznamů (včetně kalibrace), připojení k PC pomocí USB nebo RS232. Max. hmotnost 2 kg. Součástí dodávky musí být přístroj včetně síťového adaptéru, držáku elektrod, teplotní sondy, skleněné pH elektrody a sondy konduktivity + software pro PC - lze akceptovat možnost i volně stažitelné aplikace (software) kompatibilní s Windows, která bude k dispozici ke stažení zdarma např. na webových stránkách výrobce multimetru. |  | Samostatná faktura | NE |  |  | Ing. Daniela Moravcová, Ph.D., Tel.: 37763 4557 | Univerzitní 26, 301 00 Plzeň, Fakulta elektrotechnická - Katedra materiálů a technologií, místnost EK 408 | do 22.12.2023 | 33000 | 33000 |  | 0 |  |  | 38432000-2 Analytické přístroje
Informace pro dodavatele: Pokud se dodavateli při zadávání jednotkových cen objeví text - "NEVYHOVUJE", znamená to překročení stanovené maximální nepřekročitelné nabídkové ceny, a to znamená nesplnění podmínek stanovených Zadavatelem. Pokud bude nabídka v této podobě podána Zadavateli, bude při posouzení vyřazena. | [13 empty] | CELKOVÁ MAXIMÁLNÍ CENA za celou VZ v Kč BEZ DPH | CELKOVÁ NABÍDKOVÁ CENA v Kč bez DPH
V případě, že se dodavatel při předání zboží na některá uvedená tel. čísla nedovolá, bude v takovém případě volat tel. 377 631 320, 377 631 325. | [13 empty] | 33000 | 0