## Laboratorní a měř. technika
Příloha č. 2 Kupní smlouvy - technická specifikace Laboratorní a měřící technika (III.) 036 - 2023
Vyplní se automaticky
Vyplní dodavatel
[5 empty] | [DOPLNÍ DODAVATEL] | [9 empty] | [DOPLNÍ DODAVATEL]
Položka | Název | Množství | Měrná jednotka [MJ] | Popis | Obchodní název + typ | Fakturace | Financováno z projektových finančních prostředků | Pokud financováno z projektových prostředků, pak DODAVATEL uvede NA FAKTURU: NÁZEV A ČÍSLO DOTAČNÍHO PROJEKTU | Obchodní podmínky NAD RÁMEC STANDARDNÍCH obchodních podmínek | Kontaktní osoba k převzetí zboží | Místo dodání | Termín dodání (uveden v kalend. dnech od dojití výzvy Objednatele k plnění Smlouvy) | Maximální cena za jednotlivé položky v Kč BEZ DPH | MAXIMÁLNÍ CENA za měrnou jednotku (MJ) v Kč bez DPH | NABÍDKOVÁ CENA za měrnou jednotku (MJ) v Kč bez DPH | NABÍDKOVÁ CENA CELKEM v Kč bez DPH | VYHOVUJE / NEVYHOVUJE | POZNÁMKA | CPV - výběr LABORATORNÍ A MĚŘÍCÍ TECHNIKA
1 | Vektorový síťový analyzátor | 1 | ks | Vektorový síťový analyzátor (VNA): kompaktní provedení (tj. jako jeden samostatný přístroj); 2 porty; kmitočtový rozsah 9 kHz – 8,5 GHz; kmitočtové rozlišení min. 1 Hz; rozlišení úrovně 0,05 dB; IFBW 10 Hz – 3 MHz; výstupní úrovně -50 - +10 dBm (min. rozsah); dynamický rozsah alespoň 120 dB; možnosti kalibrací SOLT, SOLR, TRL, Response a Enhanced Response; dotykový displej min. 12"; HDMI rozhraní pro připojení externího monitoru; LAN pro připojení s PC; USB pro připojení myši a klávesnice; ovládání SCPI příkazy; včetně přesného referenčního zdroje signálu; včetně analýz v časové oblasi (TDA) a pokročilých analýz v časové oblasti (TDR); včetně funkce spektrálního analyzátoru (SA); napájení 230 V AC. Součástí přístroje je i příslušenství: - kalibrační sady pro konektory typu N (male i female) a 3.5 mm (male i female, POZN: vf konektory, ne jack) v plném kmitočtovém rozsahu přístroje pro OSLM kalibrace, včetně momentových klíčů; - precizní měřicí koaxiální kabely délky min. 1 m, kmitočtový rozsah do min. 18 GHz, max. útlum 2,5 dB v celém kmitočtovém pásmu – typy N(M)-N(M) (PSV < 1.4 do 18 GHz) – 4 ks, N(M)-SMA(M) (PSV < 1.4 do 18 GHz) – 4 ks, SMA(M)-SMA(M) (PSV < 1.4 do 18 GHz) – 4 ks; - nastavitelná single ended TDR sonda do 18 GHz (1 ks) a nastavitelná diferenční TDR sonda do 18 GHz (1ks); sondy s SMA (3.5 mm) konektory (Sondy pro měření charakteristik SMD součástek a plošných spojů. Nastavitelná rozteč sond v rozsahu od 0 do min. 6 mm. Impedance 50 Ohm pro single ended sondu, resp. 100 Ohm pro diferenční sondu. Připojení přes SMA(f) konektory); - kalibrační hřebenový generátor bateriově napájený (AA baterie), rozsah min. 10 MHz – 3 GHz, volba základního kmitočtu v rozsahu min. 5 MHz – 50 MHz, konektor typu N, včetně prutové antény (kalibrační generátor měřicího řetězce pro mód spektrálního analyzátoru (měření anténou), určený pro pásmo alespoň 30 - 3000 MHz. Interní oscilátor v rozsahu min. 5 MHz - 50 MHz (může být nastavitelný v krocích, např. 5 MHz, 10 MHz, ...). Možnost připojení externího zdroje signálu (SMA(f), min. 100 kHz - 200 MHz). Výstupní úroveň vyšší než -10 dBm@100MHz (při 100 MHz vstupním signálu). Stabilita po ustálení lepší než 0,1 dB po cca 15 min. Dlouhodobá stabilita méně než 0,5 dB/rok. Výstupní impedance 50 Ohm (možnost připojení jiné než prutové antény - konektor typu N). Kompaktní provedení s rozměry základny do 30 cm). |  | Samostatná faktura, DUZP nejdříve 1/2024 | ANO | Název projektu: PhD Infra ZČU Registrační číslo projektu: CZ.02.01.01/00/22_012/0005200 | Záruka na zboží 36 měsíců. | Ing. Zdeněk Kubík, Ph.D., Tel.: 37763 4268 | Univerzitní 26, 301 00 Plzeň, Fakulta elektrotechnická - Katedra elektroniky a informačních technologií, místnost EK 511 | nejdříve 1.1.2024 nejpozději do 112 dní od výzvy k plnění | 786100 | 786100 |  | 0 |  |  | 38300000-8 - Měřicí přístroje
Informace pro dodavatele: Pokud se dodavateli při zadávání jednotkových cen objeví text - "NEVYHOVUJE", znamená to překročení stanovené maximální nepřekročitelné nabídkové ceny, a to znamená nesplnění podmínek stanovených Zadavatelem. Pokud bude nabídka v této podobě podána Zadavateli, bude při posouzení vyřazena. | [13 empty] | CELKOVÁ MAXIMÁLNÍ CENA za celou VZ v Kč BEZ DPH | CELKOVÁ NABÍDKOVÁ CENA v Kč bez DPH
V případě, že se dodavatel při předání zboží na některá uvedená tel. čísla nedovolá, bude v takovém případě volat tel. 377 631 320, 377 631 325. | [13 empty] | 786100 | 0