## Výpočetní technika
Příloha č. 2 Kupní smlouvy - technická specifikace Výpočetní technika (III.) 137 - 2023
Vyplní se automaticky
Vyplní dodavatel
[5 empty] | [DOPLNÍ DODAVATEL] | [10 empty] | [DOPLNÍ DODAVATEL]
Položka | Název | Množství | Měrná jednotka [MJ] | Popis | Obchodní název + typ + délka záruky | Odkaz na splnění požadavku Energy star nebo TCO Certified, * | Fakturace | Financováno z projektových finančních prostředků | Pokud financováno z projektových prostředků, pak ŘEŠITEL uvede: NÁZEV A ČÍSLO DOTAČNÍHO PROJEKTU | Obchodní podmínky NAD RÁMEC STANDARDNÍCH obchodních podmínek | Kontaktní osoba k převzetí zboží | Místo dodání | Termín dodání | Maximální cena za jednotlivé položky v Kč BEZ DPH | MAXIMÁLNÍ CENA za měrnou jednotku (MJ) v Kč bez DPH | NABÍDKOVÁ CENA za měrnou jednotku (MJ) v Kč bez DPH | NABÍDKOVÁ CENA CELKEM v Kč bez DPH | VYHOVUJE / NEVYHOVUJE | POZNÁMKA | CPV - výběr VÝPOČETNÍ TECHNIKA
1 | Datastorage server | 1 | ks | CPU architektury x86_64 (amd64), minimálně 16 jader, 32 vláken, podpora 4TB ddr5, frekvence min. 2.4 Ghz turbo min. 4 Ghz. Operační paměť typu DDR5 minimálně 64 GB. Grafická karta integrovaná v CPU. 2 x SSD disk o kapacitě minimálně 480 GB, M.2 na samostatném řadiči mimo hlavní Úložiště. HW RAID řadič s NV cache 8GB, která je zálohována baterií. Minimální hrubá kapacita disků v poli 280TB (součet jednotlivých kapacit disků v poli), disky SATA 6Gbps 7.2K RPM Hot-Plug, určené pro běh 24/7. 2x 10/25GbE SFP28 síťové rozhraní s podporou SR-IOV. 2x 1GbE Ethernet. 2x Redundanní zdroj o dostatečném výkonu. Existence ovladačů použitého HW v jádře Linuxu. Podpora prostřednictvím internetu musí umožňovat stahování ovladačů a manuálu z internetu adresně pro konkrétní zadaný typ (sériové číslo) zařízení. Skříň nesmí být plombovaná a musí umožňovat beznástrojové otevření. Velikost šasi max. 2U, min. 24x 3.5" HDD. Výsuvné kolejnice. Management serveru přístupný protokoly IPMI 2.0. Záruka min. 84 měsíců, servis NBD on site. |  |  | Samostatná faktura (DUZP 2024) | NE |  | Záruka na zboží min. 84 měsíců, servis NBD on site. | Bc. Martin Šafránek, Tel.: 37763 4792 | Teslova 9, 301 00 Plzeň, Nové technologie – výzkumné centrum - Správa výzkumného centra, budova F | od 1.1.2024 do 14.1.2024 | 299000 | 299000 |  | 0 |  |  | 48820000-2 - Servery
Informace pro dodavatele: Pokud se dodavateli při zadávání jednotkových cen objeví text - "NEVYHOVUJE", znamená to překročení stanovené maximální nepřekročitelné nabídkové ceny, a to znamená nesplnění podmínek stanovených Zadavatelem. Pokud bude nabídka v této podobě podána Zadavateli, bude při posouzení vyřazena. | [14 empty] | CELKOVÁ MAXIMÁLNÍ CENA za celou VZ v Kč BEZ DPH | CELKOVÁ NABÍDKOVÁ CENA v Kč bez DPH
Zadavatel požaduje, aby vybraná zařízení splňovala požadavky na certifikaci Energy star (viz https://www.energystar.gov/products) nebo TCO Certified (viz https://tcocertified.com/product-finder/) * Pro elektronické displeje včetně televizorů, počítačové monitory a digitální informační displeje nutno doložit energetický štítek (příloha nabídky). | [14 empty] | 299000 | 0
V případě, že se dodavatel při předání zboží na některá uvedená tel. čísla nedovolá, bude v takovém případě volat tel. 377 631 320, 377 631 325.