## AVT
Příloha č. 2 Kupní smlouvy - technická specifikace Audiovizuální technika (II.) 051 - 2023
Vyplní se automaticky
Vyplní dodavatel
[5 empty] | [DOPLNÍ DODAVATEL] | [DOPLNÍ DODAVATEL] | [9 empty] | [DOPLNÍ DODAVATEL]
Položka | Název | Množství | Měrná jednotka [MJ] | Popis | Obchodní název + typ | Odkaz na splnění požadavku TCO Certified / Energy star * | Fakturace | Financováno z projektových finančních prostředků | Pokud financováno z projektových prostředků, pak DODAVATEL uvede NA FAKTURU: NÁZEV A ČÍSLO DOTAČNÍHO PROJEKTU | Obchodní podmínky NAD RÁMEC STANDARDNÍCH obchodních podmínek | Kontaktní osoba k převzetí zboží | Místo dodání | Termín dodání (uveden v kalend. dnech od dojití výzvy Objednatele k plnění Smlouvy) | Maximální cena za jednotlivé položky v Kč BEZ DPH | MAXIMÁLNÍ CENA za měrnou jednotku (MJ) v Kč bez DPH | NABÍDKOVÁ CENA za měrnou jednotku (MJ) v Kč bez DPH | NABÍDKOVÁ CENA CELKEM v Kč bez DPH | VYHOVUJE / NEVYHOVUJE | POZNÁMKA | CPV - výběr AUDIOVIZUÁLNÍ TECHNIKA
1 | Kapesní recorder | 2 | ks | Přenosný rekordér s USB rozhraním. Vestavěné X/Y stereo mikrofony s nastavitelným rozpětím od 90˚ do 120˚. Audio formáty: MP3, Wav (16- / 24-bit). Možnost umístění na stativ či mikrofonní stojan nebo přímo na DSLR fotoaparát s volitelným adaptérem. Funkce Normalize (maximum gain) a Divide (file splitting). 2-in / 2-out USB audio interface pro PC/Mac. Dynamický tlak max. 140 dB SPL s X/Y mikrofony. Dva mic/line level vstupy s kombo konektory XLR/TRS. Stereo 1/8" mikrofonní vstup. Výstup: LINE/Phone. Vestavěný reproduktor pro rychlý playback. Nahrávání na SD a SDHC karty do objemu min. 30 GB. Vzorkovací frekvence: 44,1, 48 a 96 kHz. Přehrávání vyznačených frází. Provoz na 2 AA alkalické nebo NiMH nabíjecí baterie (od 5 do 10 hodin provozu). Módy přehrávání a nahrávání: 2 (STEREO mode), 4 (4CH mode), 2 (MTR mode). Variabilní rychlost přehrávání min. 50% max. 150%, bez ovlivnění výšky tónu. Chromatická ladička a metronom. Efektová jednotka (EQ, kompresor, reverb, delay, amp / cabinet emulator). |  | NE | Samostatná faktura | NE |  |  | Martin Cízl, DiS., Tel.: 37763 4768 | Riegrova 17, 301 00 Plzeň, Koordinační centrum česko-německých výměn mládeže Tandem, místnost RS 305 | do 31.12.2023 | 12000 | 6000 |  | 0 |  |  | 32331500-7 - Přístroje pro nahrávání, rekordéry
2 | Bezdrátová sluchátka | 3 | ks | Uzavřená (přes uši), integrovaný mikrofon, připojení Bluetooth 5 i přes 3,5 mm Jack, výdrž baterie min. 22 h, hmotnost max. 280 g, velikost měniče min. 32 mm, nabíjení přes USB kabel, podpora funkce ANC, preferujeme možnost ztlumení mikrofonu na sluchátkách. |  | NE | Samostatná faktura | ANO | SGS-2022-027 (Využití matematiky a informatiky v geomatice V) |  | Ing. Pavel Hájek, Ph.D., Tel.: 735 713 955, 37763 9208 | Technická 8, 301 00 Plzeň, Fakulta aplikovaných věd - Katedra geomatiky, místnost UN 635 | 14 | 4950 | 1650 |  | 0 |  |  | 32342100-3 - Hlavová sluchátka
3 | Webkamera | 1 | ks | IP kamera vnitřní a venkovní, detekce pohybu, napájení power over Ethernet, s rozlišením min. 2560 × 1440 px, min. 20fps, zorný úhel 96 °, noční vidění s max. dosvitem 30 m, připojení přes ethernet, aplikace pro Android, Windows a iOS v češtině a v angličtině. Ohnisková vzdálenost 2.8 mm. Provedení Dome. Stupeň krytí min. IP67, IK08. |  | NE | Samostatná faktura | NE |  |  | Ing. Jiří Basl, Ph.D., Tel.: 37763 4249, 603 216 039 | Univerzitní 26, 301 00 Plzeň, Fakulta elektrotechnická - Katedra elektroniky a informačních technologií, místnost EK 502 | 14 | 2500 | 2500 |  | 0 |  |  | 30237240-3 - Webová kamera
4 | Sluchátka | 1 | ks | Špuntová, magnetické pouzdro, bezdrátové nabíjení, mikrofon, tlačítko pro příjem hovoru. Barva se preferuje bílá. Připojení: Bluetooth 5.3, Lightning. Záruka min. 2 roky. |  | NE | Samostatná faktura | NE |  |  | Milan Mašek, Tel.: 728 099 999, 37763 8418 | Univerzitní 22, 301 00 Plzeň, Fakulta strojní - Katedra průmyslového inženýrství a managementu, místnot UL 301 | 14 | 5500 | 5500 |  | 0 |  |  | 32342200-4 - Sluchátka
Informace pro dodavatele: Pokud se dodavateli při zadávání jednotkových cen objeví text - "NEVYHOVUJE", znamená to překročení stanovené maximální nepřekročitelné nabídkové ceny, a to znamená nesplnění podmínek stanovených Zadavatelem. Pokud bude nabídka v této podobě podána Zadavateli, bude při posouzení vyřazena. | [14 empty] | CELKOVÁ MAXIMÁLNÍ CENA za celou VZ v Kč BEZ DPH | CELKOVÁ NABÍDKOVÁ CENA v Kč bez DPH
[15 empty] | 24950 | 0
V případě, že se dodavatel při předání zboží na některá uvedená tel. čísla nedovolá, bude v takovém případě volat tel. 377 631 320, 377 631 325.