## Výpočetní technika
Příloha č. 2 Kupní smlouvy - technická specifikace Výpočetní technika (III.) 136 - 2023
Vyplní se automaticky
Vyplní dodavatel
[5 empty] | [DOPLNÍ DODAVATEL] | [10 empty] | [DOPLNÍ DODAVATEL]
Položka | Název | Množství | Měrná jednotka [MJ] | Popis | Obchodní název + typ + délka záruky | Odkaz na splnění požadavku Energy star nebo TCO Certified, * | Fakturace | Financováno z projektových finančních prostředků | Pokud financováno z projektových prostředků, pak DODAVATEL uvede NA FAKTURU: NÁZEV A ČÍSLO DOTAČNÍHO PROJEKTU | Obchodní podmínky NAD RÁMEC STANDARDNÍCH obchodních podmínek | Kontaktní osoba k převzetí zboží | Místo dodání | Termín dodání (uveden v kalend. dnech od dojití výzvy Objednatele k plnění Smlouvy) | Maximální cena za jednotlivé položky v Kč BEZ DPH | MAXIMÁLNÍ CENA za měrnou jednotku (MJ) v Kč bez DPH | NABÍDKOVÁ CENA za měrnou jednotku (MJ) v Kč bez DPH | NABÍDKOVÁ CENA CELKEM v Kč bez DPH | VYHOVUJE / NEVYHOVUJE | POZNÁMKA | CPV - výběr VÝPOČETNÍ TECHNIKA
1 | Síťová karta USB-A | 2 | ks | Podpora 1000Mb/s sítě RJ45. Konektor USB-A. |  | NE | Samostatná faktura | ANO | ELSA40K FW06010052 |  | Ing. Markéta Lintimerová, Tel.: 37763 2543 | Technická 8, 301 00 Plzeň, Fakulta aplikovaných věd - NTIS, místnost UN 526 | 21 dní (nejpozději však do 22.12.2023 - platí co nastane dřív) | 1000 | 500 |  | 0 |  |  | 30237110-3 - Síťová rozhraní
2 | Externí HDD disk 2TB | 4 | ks | Externí HDD. Kapacita min. 2 TB. IP ochrana min. IP68. Odolný vůči nárazům, prachu a vodě. Min. 5400 rpm. Podpora alespoň USB 3.0. Pogumovaný obal. |  | NE | [7 empty] | 6400 | 1600 |  | 0 |  |  | 30234000-8 - Média pro ukládání dat
3 | Interní pevný disk SSD | 5 | ks | Kapacita min. 256 GB. Typ SSD. Formát 2,5". Rozhraní interní SATA III. Rychlost čtení alespoň 560 MB/s, rychlost zápisu alespoň 540 MB/s. Rychlost náhodného čtení alespoň 81 000 IOPS, rychlost náhodného zápisu alespoň 30 000 IOPS. Velikost článku/buňky TLC (Triple-Level Cell). Speciální funkce TRIM. Střední doba mezi poruchami alespoň 1 500 000 h. Životnost alespoň 180 TBW. |  | NE | Samostatná faktura | NE | [5 empty] | 2000 | 400 |  | 0 |  | Režijní zakázka | 30236100-3 - Rozšíření paměti
4 | Notebook 15"-16" včetně dokovací stanice | 2 | ks | Procesor architektury x86-64 s více než 15 000 bodů získaných v benchmarku CPU Mark s alespoň 10 fyzickými jádry. Operační paměť minimálně 32 GB. Dedikovaná GPU s výkonem Passmark G3D více než 6 500 bodů a minimální velikostí GPU paměti 4GB s podporou technologie "CUDA" (alespoň 2 000 jader), bez vestavěného omezení výkonu. Integrovaná síťová karta. Úložiště typu SSD o kapacitě minimálně 1 TB. Matný display o velikosti 15" až 16" s rozlišením min. 1920 x 1080 bodů, technologie IPS. Min. 2x USB 3.1 a 2x USB-C s podporou DisplayPort 1.4 a napájení notebooku. Integrovaná webkamera. Originální operační systém Windows 11 64bit Pro - OS Windows požadujeme z důvodu kompatibility s interními aplikacemi ZČU (Stag, Magion,...). CZ Klávesnice s podsvícením nebo alternativním způsobem zlepšení viditelnosti ve tmě. Notebook musí obsahovat grafický výstup HDMI. Minimální kapacita baterie 45 Wh. Dokovací stanice s minimálně 3x portem USB 3.0, 2x digitálním grafickým výstupem, síťovým konektorem (RJ-45) a vlastním napájecím adaptérem s podporou nabíjení přes USB-C. Záruka min. 48 měsíců, servis NBD on site. | [5 empty] | Záruka na zboží min. 48 měsíců, servis NBD on site. |  |  |  | 86000 | 43000 |  | 0 |  |  | 30213100-6 - Přenosné počítače
5 | Notebook 13,3"-14,5" včetně dokovací stanice | 1 | ks | Procesor architektury x86-64, minimálně 10 fyzických jader. Výkon počítače více než 17 000 bodů získaných v benchmarku CPU Mark v software PerformanceTest dostupného na: http://www.passmark.com/products/pt.htm. Operační paměť minimálně 16 GB. Úložiště typu SSD o kapacitě minimálně 1000 GB. Integrovaná wifi karta. Matný display o velikosti 13,3" až 14,5" s rozlišením min. (1920x1200), IPS, min. 500 nits, dotyková obrazovka OGS - 10bodový multidotykový, Privacy Guard, technologie IPS. Integrovaná síťová karta. Min. 1x USB 3.2 a 2x USB-C (Thunderbolt 4 / USB4) s podporou DisplayPort 1.4 a napájení notebooku. Integrovaná webkamera. Originální operační systém Windows 64 bit - OS Windows požadujeme z důvodu kompatibility s interními aplikacemi ZČU (Stag, Magion,...). CZ Klávesnice s podsvícením nebo alternativním způsobem zlepšení viditelnosti ve tmě. Notebook musí obsahovat grafický výstup HDMI (nebo realizovaný pře USB dongle). Minimální kapacita baterie 50 Wh. Maximální hmotnost 1,4 kg, maximální výška 1,8 cm. Materiál pouzdra: Hliník (horní část, spodní část). Dokovací stanice s minimálně 3x portem USB 3.0, 2x digitálním grafickým výstupem, síťovým konektorem (RJ-45) a vlastním napájecím adaptérem s podporou nabíjeí přes USB-C. Záruka min. 48 měsíců, servis NBD on site. | [5 empty] | Záruka na zboží min. 48 měsíců, servis NBD on site. |  |  |  | 53000 | 53000 |  | 0
6 | Interní HDD disk | 2 | ks | Interní HDD. Formát 3,5". Rozhraní Sata III. Otáčky min. 7200. Kapacita min. 6TB. Rychlost čtení/zápisu minimálně 180 MB/s. |  | NE | Samostatná faktura | NE | [5 empty] | 9000 | 4500 |  | 0 |  | Smluvní výzkum ČEZ | 30236100-3 - Rozšíření paměti
7 | Instalační kabel venkovní | 1 | ks | Kvalitní stíněný venkovní kabel FTP typu drát kategorie CAT5E s polyethylenovým pláštěm, délka 305 m. |  | NE | [7 empty] | 3300 | 3300 |  | 0 |  |  | 32581100-0 - Pro přenos dat kabelové
8 | Externí HDD disk 4TB | 4 | ks | Externí HDD. Kapacita min. 4 TB. IP ochrana min. IP68. Odolný vůči nárazům, prachu a vodě. Min. 5400 rpm. Podpora alespoň USB 3.0. Pogumovaný obal. |  | NE | [7 empty] | 11200 | 2800 |  | 0 |  |  | 30234000-8 - Média pro ukládání dat
9 | 8 GB RAM pro stolní PC | 3 | ks | Paměťový modul pro stolní PC s kapacitou min. 8 GB DDR3 DIMM, frekvence 1600 MHz. |  | NE | [7 empty] | 2250 | 750 |  | 0 |  |  | 30236110-6 - Paměť RAM
10 | Externí SSD disk 2TB | 1 | ks | Externí SSD disk. Kapacita min. 2TB. Rozhraní USB C. Rychlost čtení 2000 MB/s, rychlost zápisu 2000 MB/s. |  | NE | Samostatná faktura | ANO | DECODIS TK04020195 |  |  |  |  | 3140 | 3140 |  | 0 |  |  | 30234000-8 - Média pro ukládání dat
Informace pro dodavatele: Pokud se dodavateli při zadávání jednotkových cen objeví text - "NEVYHOVUJE", znamená to překročení stanovené maximální nepřekročitelné nabídkové ceny, a to znamená nesplnění podmínek stanovených Zadavatelem. Pokud bude nabídka v této podobě podána Zadavateli, bude při posouzení vyřazena. | [14 empty] | CELKOVÁ MAXIMÁLNÍ CENA za celou VZ v Kč BEZ DPH | CELKOVÁ NABÍDKOVÁ CENA v Kč bez DPH
Zadavatel požaduje, aby vybraná zařízení splňovala požadavky na certifikaci Energy star (viz https://www.energystar.gov/products) nebo TCO Certified (viz https://tcocertified.com/product-finder/) * Pro elektronické displeje včetně televizorů, počítačové monitory a digitální informační displeje nutno doložit energetický štítek (příloha nabídky). | [14 empty] | 177290 | 0
V případě, že se dodavatel při předání zboží na některá uvedená tel. čísla nedovolá, bude v takovém případě volat tel. 377 631 320, 377 631 325.