## Výpočetní technika
Příloha č. 2 Kupní smlouvy - technická specifikace Výpočetní technika (III.) 134 - 2023
Vyplní se automaticky
Vyplní dodavatel
[5 empty] | [DOPLNÍ DODAVATEL] | [10 empty] | [DOPLNÍ DODAVATEL]
Položka | Název | Množství | Měrná jednotka [MJ] | Popis | Obchodní název + typ + délka záruky | Odkaz na splnění požadavku Energy star nebo TCO Certified, * | Fakturace | Financováno z projektových finančních prostředků | Pokud financováno z projektových prostředků, pak ŘEŠITEL uvede: NÁZEV A ČÍSLO DOTAČNÍHO PROJEKTU | Obchodní podmínky NAD RÁMEC STANDARDNÍCH obchodních podmínek | Kontaktní osoba k převzetí zboží | Místo dodání | Termín dodání (uveden v kalend. dnech od dojití výzvy Objednatele k plnění Smlouvy) | Maximální cena za jednotlivé položky v Kč BEZ DPH | MAXIMÁLNÍ CENA za měrnou jednotku (MJ) v Kč bez DPH | NABÍDKOVÁ CENA za měrnou jednotku (MJ) v Kč bez DPH | NABÍDKOVÁ CENA CELKEM v Kč bez DPH | VYHOVUJE / NEVYHOVUJE | POZNÁMKA | CPV - výběr VÝPOČETNÍ TECHNIKA
1 | USB flashdisk | 5 | ks | Flash disk USB s kapacitou min. 256 GB. Rychlost čtení min. 500 MB/s. Rychlost zápisu min. 500 MB/s. Rozhraní USB 3.2, připojení k USB Type-A. Vhodný pro přenos velkých souborů, odolná konstrukce. |  | NE | Samostatná faktura | NE |  |  | PhDr. Petr Simbartl, Ph.D., Tel.: 37763 3712, 735 713 978, E-mail: simbartl@fzs.zcu.cz | Husova 11, 301 00 Plzeň, Fakulta zdravotnických studií - Děkanát, místnost HJ 206 | 14 | 5000 | 1000 |  | 0 |  |  | 30237000-9 - Součásti, příslušenství a doplňky pro počítače
2 | Externí disk | 5 | ks | Externí HDD 2,5'' disk pro USB 3.0 rozhraní. Kapacita 1,5 TB. Vysoká spolehlivost, odolnost a životnost, černé barevné provedení, napájení přes rozhraní USB. |  | NE | [7 empty] | 9250 | 1850 |  | 0
3 | Prezentér | 3 | ks | Přijímač do portu USB, dosah min. 15 metru, červené laserové ukazovátko, Intuitivní ovládací prvky prezentace. |  | NE | [7 empty] | 1650 | 550 |  | 0
4 | USB flash disk | 5 | ks | Kompaktní paměťové médium v podobě flashky 1 TB. |  | NE | Samostatná faktura | NE |  |  | Eva Mrázová, Tel.: 774 880 426, 37763 6601 | Veleslavínova 42, 301 00 Plzeň, Fakulta pedagogická - Katedra historie, místnost VC 214 | 14 | 10500 | 2100 |  | 0 |  |  | 30237000-9 - Součásti, příslušenství a doplňky pro počítače
5 | Externí SSD disk 4T | 4 | ks | Kapacita úložiště min. 4000 GB (4 TB). Typ úložiště: SSD. Šířka max. 60 mm, výška max. 90 mm, hloubka max. 14 mm. Hmotnost max. 0,1 kg. Materiál: hliník, guma. Rozhraní: USB 3.2 Gen 1 (USB 3.0), konektor: USB-C. Rychlost čtení: min. 1000 MB/s, rychlost zápisu: min. 900 MB/s. Certifikace min. IP 65. Obsahuje kabely USB-C/USB-C a USB-C/USB-A. |  | NE | Samostatná faktura | NE |  |  | Ing. Jarmila Ircingová, Ph.D., Tel.: 37763 3610 | Univerzitní 22, 301 00 Plzeň, Fakulta ekonomická - Děkanát, místnost UK 415 | do 22.12.2023 | 23200 | 5800 |  | 0 |  |  | 30237000-9 - Součásti, příslušenství a doplňky pro počítače
6 | Externí SSD disk 1T | 24 | ks | Kapacita úložiště min. 1000 GB (1 TB). Typ úložiště: SSD. Šířka max. 90 mm, výška max. 10 mm, hloubka max. 60 mm. Hmotnost max. 0,07 kg. Materiál: hliník. Rozhraní: USB 3.2 Gen 1 (USB 3.0), konektor: USB-C. Rychlost čtení: min. 1000 MB/s, rychlost zápisu: min. 900 MB/s. Obsahuje kabely USB-C/USB-C a USB-C/USB-A. |  | NE | [7 empty] | 40800 | 1700 |  | 0
7 | Flashdisk | 24 | ks | Flashdisk - kapacita úložiště min. 128 GB. Rozhraní USB 3.2 Gen 1 (USB 3.0), konektor USB-A. Rychlost čtení min. 200 MB/s, rychlost zápisu min. 60 MB/s. Materiál pouzdra: kov. Šířka max. 13 mm, výška max. 5 mm, délka max. 40 mm, hmotnost max. 5 g. |  | NE | [7 empty] | 8400 | 350 |  | 0
8 | Powerbanka typu Magsafe + Nabíječka USB-C 65 W + Kabel USB-C to Lightning (jeden set) | 1 | ks | Bezdrátová magnetická powerbanka: kapacita baterie min. 1400 mAh, kompatibilní s iPhone 14 Pro (nesmí přesahovat rozměry), kompatibilní s EcoSystem Apple, výstupní výkon: bezdrátově min. 15 W, barva se preferuje bílá, hmotnost max. 115 g, záruka min. 24 měsíců. Nabíječka typu USB-C: maximální výkon 65 W, výstup: USB-C, až 5A, rychlonabíjení USB Power Delivery, barva se preferuje bílá. Kabel: data: min. 480 Mb/s, podpora Power Delivery 3.0, Sync and Charge, délka min. 1 m, max. zátěž: 3A, certifikace mFi (kvalita příslušenství), barva se preferuje bílá nebo stříbrná, opletení. |  | NE | [7 empty] | 3350 | 3350 |  | 0
9 | Grafický tablet bez displeje | 2 | ks | Grafický tablet bez displeje, rozlišení min. 2540 LPI. Počet úrovní přítlaku: min. 4096. Přesnost: min. 0,25 mm. Rychlost snímání: min. 120 pps. Aktivní pracovní plocha: min. 216 x 135 mm. Hmotnost max. 410 g. Napájení i připojení k PC přes USB. Rozhraní Bluetooth, USB. Barva se preferuje černá nebo tmavě šedá. Prostor pro odkládání pera. Kompatibilní s MS Windows 10. |  | NE | [7 empty] | 6600 | 3300 |  | 0
10 | Optický HDMI kabel | 2 | ks | Propojovací optický kabel k monitoru s konektory HDM (M/M) splňující specifikaci HDMI 2.1. Podpora rozlišení 4K@120Hz a 8K@60Hz. Délka kabelu minimálně 10 m. |  | NE | Samostatná faktura | NE |  |  | Ing. Miroslav Flídr, Ph.D., Tel.: 37763 2559, E-mail: flidr@kky.zcu.cz | Technická 8, 301 00 Plzeň, Fakulta aplikovaných věd - NTIS, místnost UN 508 | 14 | 2000 | 1000 |  | 0 |  | Flídr UC451, Jiřík UC452 | 30237000-9 - Součásti, příslušenství a doplňky pro počítače
11 | HDMI-DVI kabel | 1 | ks | Obousměrný propojovací kabel k monitoru s konektory HDMI (M) – DVI-D (M). Délka kabelu minimálně 3 m. Podpora rozlišení 1080p. |  | NE | [7 empty] | 130 | 130 |  | 0 |  | Trejbal, UN504
12 | USB3,0 HDMI adaptér | 1 | ks | Adaptér se vstupním rozhraním minimálně USB 3.0 Type-A a výstupním rozhraním HDMI (F). Podpora rozlišení minimálně 1080p@60Hz. Podpora přenosu zvuku. Podpora OS Windows 10, Linux a macOS bez nutnosti instalovat ovladače. Délka připojovacího kabelu alespoň 15 cm. |  | NE | [7 empty] | 550 | 550 |  | 0 |  | Kost, UN507
Informace pro dodavatele: Pokud se dodavateli při zadávání jednotkových cen objeví text - "NEVYHOVUJE", znamená to překročení stanovené maximální nepřekročitelné nabídkové ceny, a to znamená nesplnění podmínek stanovených Zadavatelem. Pokud bude nabídka v této podobě podána Zadavateli, bude při posouzení vyřazena. | [14 empty] | CELKOVÁ MAXIMÁLNÍ CENA za celou VZ v Kč BEZ DPH | CELKOVÁ NABÍDKOVÁ CENA v Kč bez DPH
Zadavatel požaduje, aby vybraná zařízení splňovala požadavky na certifikaci Energy star (viz https://www.energystar.gov/products) nebo TCO Certified (viz https://tcocertified.com/product-finder/) * Pro elektronické displeje včetně televizorů, počítačové monitory a digitální informační displeje nutno doložit energetický štítek (příloha nabídky). | [14 empty] | 111430 | 0
V případě, že se dodavatel při předání zboží na některá uvedená tel. čísla nedovolá, bude v takovém případě volat tel. 377 631 320, 377 631 325.