## Výpočetní technika
Příloha č. 2 Kupní smlouvy - technická specifikace Výpočetní technika (III.) 142 - 2023
Vyplní se automaticky
Vyplní dodavatel
[5 empty] | [DOPLNÍ DODAVATEL] | [10 empty] | [DOPLNÍ DODAVATEL]
Položka | Název | Množství | Měrná jednotka [MJ] | Popis | Obchodní název + typ + délka záruky | Odkaz na splnění požadavku Energy star nebo TCO Certified, * | Fakturace | Financováno z projektových finančních prostředků | Pokud financováno z projektových prostředků, pak DODAVATEL uvede NA FAKTURU: NÁZEV A ČÍSLO DOTAČNÍHO PROJEKTU | Obchodní podmínky NAD RÁMEC STANDARDNÍCH obchodních podmínek | Kontaktní osoba k převzetí zboží | Místo dodání | Termín dodání | Maximální cena za jednotlivé položky v Kč BEZ DPH | MAXIMÁLNÍ CENA za měrnou jednotku (MJ) v Kč bez DPH | NABÍDKOVÁ CENA za měrnou jednotku (MJ) v Kč bez DPH | NABÍDKOVÁ CENA CELKEM v Kč bez DPH | VYHOVUJE / NEVYHOVUJE | POZNÁMKA | CPV - výběr VÝPOČETNÍ TECHNIKA
1 | Počítač do posluchárny (místnost CD 254) včetně klávesnice a myši | 1 | ks | Typ skříně: SFF. Výkon CPU v Passmark CPU více než 19 000 bodů, minimálně 6 jader, typické TDP 65W nebo nižší. RAM: minimálně 16GB DDR4 3200 MHz. Grafická karta integrovaná. 1x interní SSD: minimálně 512 GB PCIe NVMe. 1x volný slot pro 3,5" HDD. 1x optický disk: DVD vypalovačka. Síťová karta 1Gb/s Ethernet s portem RJ45. 1x Čtečka SD karet. Porty minimálně: 1x USB Type-C 10 Gbps 3x USB Type-A 10 Gbps 1x kombinovaný konektor sluchátek/mikrofonu 1x HDMI min. v.1.4 (přímý konektor bez použití adaptéru) 1x DisplayPort min. v. 1.4 (přímý konektor bez použití adaptéru) CZ klávesnice, myš. Originální OS: Windows 11 Pro - OS Windows požadujeme z důvodu kompatibility s interními aplikacemi ZČU (Stag, Magion,...).. Záruka min. 5 let, servis NBD on-site. |  |  | Samostatná faktura | ANO | Dotace Cheb 2023_41/5/2023 | Záruka na zboží min. 5 let, servis NBD on-site. | Ing. Stanislav Pimek, Tel.: 37763 3515, 603 157 136 | Hradební 22, 350 02 Cheb, Fakulta ekonomická - Děkanát, místnost CD 202, CD 254 | do 22.12.2023 | 17000 | 17000 |  | 0 |  |  | 30213000-5 - Osobní počítače
2 | Monitor 24" WUXGA | 1 | ks | Velikost: min. 24", poměr stran 16:10. Rozlišení: min. 1920 × 1200 (WUXGA). Typ: IPS. Vlastnosti: Flicker Free, potlačení modrého světla, pivot, stavitelná výška. Nejvyšší obnovovací frekvence: min. 60 Hz. Jas: min. 300 nits. Kontrastní poměr statický: min. 1000:1. Barevný gamut: min. 99% sRGB. Doba odezvy: max. 5 ms (GtG). Porty: min. 1x HDMI 1.4, 1x DisplayPort 1.2, 1x VGA. Energetická třída: D nebo lepší. Záruka min. 3 roky. | [5 empty] | Záruka na zboží min. 3 roky. |  |  |  | 5000 | 5000 |  | 0 |  |  | 30231310-3 - Ploché monitory
3 | Kabel HDMI 15m | 2 | ks | Délka: 15 m. Konektory: 2x HDMI male, pozlacené. S interním zesilovačem. Podpora 4K@60Hz, 3D. Třívrstvé stínění. |  | NE | [7 empty] | 1600 | 800 |  | 0 |  |  | 30230000-0 - Zařízení související s počítači
4 | Napájecí adaptér 12V | 5 | ks | Charakteristika: 12V / 1A DC. Konektor: vnější průměr 5,5 mm /vnitřní průměr 2,1 mm. Polarita: + uvnitř, - vně. Délka kabelu: min. 1 m. |  | NE | [7 empty] | 900 | 180 |  | 0
5 | Adaptér z HDMI na VGA + jack | 1 | ks | Převodník z HDMI na VGA a stereo audio. Konektory: HDMI A male, VGA (D-Sub 15-pin) female, stereo jack 3,5 mm female. Volitelné dodatečné napájení přes mikro USB konektor. Verze HDMI: min. 1.4b, podpora rozlišení 1920x1200. Podpora napájení z HDMI. |  | NE | [7 empty] | 250 | 250 |  | 0
6 | Adaptér z DisplayPort na HDMI | 1 | ks | Převodník z DP 1.2 na HDMI 2.0. Konektory: DisplayPort male, HDMI female. Podpora rozlišení 4K*2K@60Hz a 3D. Podpora přenosu audia. |  | NE | [7 empty] | 400 | 400 |  | 0
7 | Externí SSD disk | 1 | ks | Kapacita min. 1TB. Rychlost čtení min. 460 MB/s. Rychlost zápisu min. 450 MB/s. Připojení k PC přes USB-A (možno řešit redukcí). Zálohovací SW součástí balení. Hmotnost max. 100 g. Bez externího napájení. Rozměry max. 120 × 85 × 10 mm. |  | NE | Samostatná faktura | NE |  |  | Ing. Marie Vališová, Tel.: 37763 1700, E-mail: valisova@ps.zcu.cz | Kollárova 1239/19, 301 00, Plzeň 3, Provoz a služby - Správa budov, místnost KO 326 | do 22.12.2023 | 1300 | 1300 |  | 0 |  |  | 30233132-5 - Diskové jednotky
8 | Brašna na notebook | 1 | ks | Pro notebooky velikosti 14 - 15,6" a tablety do velikosti 12". polstrovaná hlavní kapsa. Prostor pro notebook a tablet je rozdělen. Odnímatelný ramenní popruh. Dvě přední kapsy s úložným prostorem s uzavíráním na zip. Polstrovaná rukojeť. Barva se preferuje černá. Maximální objem 13 l a hmotnost 600 g. |  | NE | Samostatná faktura | NE |  |  | Ing. Markéta Lintimerová, Tel.: 37763 2543 | Technická 8, 301 00 Plzeň, Fakulta aplikovaných věd, místnost UN 526 | do 22.12.2023 | 1100 | 1100 |  | 0 |  |  | 30237270-2 - Pouzdra na přenosné počítače
9 | SSD disk | 7 | ks | SSD disk, formát 2,5". Rozhraní SATA III. Kapacita minimálně 1TB. TLC (Triple-Level Cell). Sekvenční čtení minimálně 560MB/s. Sekvenční zápis minimálně 530MB/s. Životnost alespoň 600TBW. MTTF minimálně 1.5 milionu hodin. Záruka min. 5 let. |  | NE | Samostatná faktura | NE |  | Záruka na zboží alespoň 5 let. | Ing. Ladislav Pešička, Tel.: 37763 2469 | Technická 8, 301 00 Plzeň, Fakulta aplikovaných věd - Katedra informatiky a výpočetní techniky, místnost UN 358 | do 22.12.2023 | 10500 | 1500 |  | 0 |  |  | 30233132-5 - Diskové jednotky
Informace pro dodavatele: Pokud se dodavateli při zadávání jednotkových cen objeví text - "NEVYHOVUJE", znamená to překročení stanovené maximální nepřekročitelné nabídkové ceny, a to znamená nesplnění podmínek stanovených Zadavatelem. Pokud bude nabídka v této podobě podána Zadavateli, bude při posouzení vyřazena. | [14 empty] | CELKOVÁ MAXIMÁLNÍ CENA za celou VZ v Kč BEZ DPH | CELKOVÁ NABÍDKOVÁ CENA v Kč bez DPH
Zadavatel požaduje, aby vybraná zařízení splňovala požadavky na certifikaci Energy star (viz https://www.energystar.gov/products) nebo TCO Certified (viz https://tcocertified.com/product-finder/) * Pro elektronické displeje včetně televizorů, počítačové monitory a digitální informační displeje nutno doložit energetický štítek (příloha nabídky). | [14 empty] | 38050 | 0
V případě, že se dodavatel při předání zboží na některá uvedená tel. čísla nedovolá, bude v takovém případě volat tel. 377 631 320, 377 631 325.