## Výpočetní technika
Příloha č. 2 Kupní smlouvy - technická specifikace Výpočetní technika (III.) 152 - 2023
Vyplní se automaticky
Vyplní dodavatel
[5 empty] | [DOPLNÍ DODAVATEL] | [10 empty] | [DOPLNÍ DODAVATEL]
Položka | Název | Množství | Měrná jednotka [MJ] | Popis | Obchodní název + typ + délka záruky | Odkaz na splnění požadavku Energy star nebo TCO Certified, * | Fakturace | Financováno z projektových finančních prostředků | Pokud financováno z projektových prostředků, pak ŘEŠITEL uvede: NÁZEV A ČÍSLO DOTAČNÍHO PROJEKTU | Obchodní podmínky NAD RÁMEC STANDARDNÍCH obchodních podmínek | Kontaktní osoba k převzetí zboží | Místo dodání | Termín dodání (uveden v kalend. dnech od dojití výzvy Objednatele k plnění Smlouvy) | Maximální cena za jednotlivé položky v Kč BEZ DPH | MAXIMÁLNÍ CENA za měrnou jednotku (MJ) v Kč bez DPH | NABÍDKOVÁ CENA za měrnou jednotku (MJ) v Kč bez DPH | NABÍDKOVÁ CENA CELKEM v Kč bez DPH | VYHOVUJE / NEVYHOVUJE | POZNÁMKA | CPV - výběr VÝPOČETNÍ TECHNIKA
1 | Gigabitový router | 1 | ks | Porty: 5x GbE RJ-45, z toho 1 port s podporou PoEin. Procesor min. 880 MHz. Paměť min. 256 MB. Kompaktní desktop provedení. Napájení externím adaptérem (adaptér součástí dodávky) nebo PoE. Možnost konfigurace přes webové rozhraní, programem Winbox a SSH protokolem. Podpora MPLS. OS RouterOS z důvodu kompatibility s ostatním vybaním laboratoře. |  | NE | Samostatná faktura | NE |  |  | Ing. Jiří Basl, Ph.D., Tel.: 37763 4249, 603 216 039 | Univerzitní 26, 301 00 Plzeň, Fakulta elektrotechnická - Katedra elektroniky a informačních technologií, místnost EK 502 | 14 | 1120 | 1120 |  | 0 |  |  | 32413100-2 - Síťové routery
2 | Síťový přepínač | 2 | ks | Síťový přepínač bez managementu, 8 portů 1Gb, desktopové provedení, kovové pouzdro, externí napájecí zdroj. Porty podporují režim auto mdi/mdix. Bez ventilátoru. |  | NE | [7 empty] | 1000 | 500 |  | 0 |  |  | 32423000-4 - Síťové rozbočovače
3 | Patch kabel 20m | 3 | ks | UTP patch kabel Cat5E, délka 20 m, lanko. |  | NE | [7 empty] | 660 | 220 |  | 0 |  |  | 32421000-0 - Síťová kabeláž
4 | Patch kabel 10m | 2 | ks | UTP patch kabel Cat5E, délka 10 m, lanko. |  | NE | [7 empty] | 200 | 100 |  | 0
5 | Patch kabel 7m | 2 | ks | UTP patch kabel Cat5E, délka 7 m, lanko. |  | NE | [7 empty] | 210 | 105 |  | 0
6 | Patch kabel 5m | 2 | ks | UTP patch kabel Cat5E, délka 5 m, lanko. |  | NE | [7 empty] | 140 | 70 |  | 0
7 | Patch kabel 3m | 3 | ks | UTP patch kabel Cat5E, délka 3 m, lanko. |  | NE | [7 empty] | 210 | 70 |  | 0
8 | Patch kabel 2m | 3 | ks | UTP patch kabel Cat5E, délka 2 m, lanko. |  | NE | [7 empty] | 150 | 50 |  | 0
9 | Notebook 15,6" | 1 | ks | Provedení notebooku klasické. Výkon procesoru v Passmark CPU více než 13 500 bodů (platné ke dni 15.11.2023), minimálně 10 jader. Operační paměť minimálně 16 GB. Disk SSD o kapacitě minimálně 512 GB. Integrovaná wifi karta. Display min. Full HD 15,6" s rozlišením 1920x1080, provedení matné. Webkamera a mikrofon. Síťová karta 1 Gb/s Ethernet s podporou PXE. Konektor RJ-45 integrovaný přímo na těle NTB. Mminimálně 3x USB-A port. Operační systém Windows 64-bit (Windows 10 nebo vyšší, upřednostňujeme originální SW. V případě second-hand-sw musí být splněny tyto podmínky: Přenositelná licence, SW byl uveden na trhu EU, musí jít o trvalou licenci, placenou licenci a vyžadujeme potvrzení o odinstalaci všch předchozích uživatelů licence). OS Windows požadujeme z důvodu kompatibility s interními aplikacemi ZČU (Stag, Magion,...). Existence ovladačů použitého HW ve Windows 10 a vyšší verze Windows. Kovový nebo kompozitní vnitřní rám. CZ Klávesnice s podsvícením nebo alternativním způsobem zlepšení viditelnosti ve tmě. Touchpad. Klávesnice musí být odolná proti polití. Notebook musí obsahovat digitální grafický výstup. Podpora prostřednictvím internetu musí umožňovat stahování ovladačů a manuálu z internetu adresně pro konkrétní zadaný typ (sériové číslo) zařízení. Záruka min. 36 měsíců, servis NBD on site. |  |  | Samostatná faktura | NE |  | Záruka na zboží min. 36 měsíců, servis NBD on site. | Michaela Remsová, Tel.: 37763 1130 | Univerzitní 8, 301 00 Plzeň, Rektorát - Ekonomický odbor, místnost UR 223 | 21 | 20000 | 20000 |  | 0 |  |  | 30213100-6 - Přenosné počítače
10 | Router | 1 | ks | WiFi router s WiFi 6, 802.11s/b/g/n/ac/ax až 1775 Mb/s, dual-band (2.4 GHz 574 Mb/s + 5 GHz 1201 Mb/s ), 1x GWAN, 4x GLAN, 4x externí anténa, WPA-PSK, WPA2-PSK a WPA3, Dual-Band (2,4 + 5 GHz), gigabit LAN, guest Zone, MU-MIMO, VPN, rodičovská kontrola a Wi-Fi Mesh router, podpora 802.1Q Tag + VLAN ID - kompaktibilní se službou poskytovanou společností NORDIC TELECOM. |  | NE | Samostatná faktura | NE |  |  | Bc. Martin Šafránek, Tel.: 33763 4792 | Teslova 9, 301 00 Plzeň, Nové technologie – výzkumné centrum - Správa výzkumného centra, místnost TF 102 | 14 | 1300 | 1300 |  | 0 |  |  | 32413100-2 - Síťové routery
11 | SSD disky | 4 | ks | Rozhraní: SATA 6Gb/s. Formát disku: 2,5". Kapacita: min. 500 GB. Sekvenční čtení: min. 550 MB/sec. Sekvenční zápis: min. 510 MB/sec. MTTF min. 1.5 Million Hodin. Záruka min. 60 měsíců. |  | NE | Samostatná faktura | NE |  | Záruka na zboží min. 60 měsíců. | Hana Menclová, Tel.: 37763 4853, 602 167 797 | Kollárova 19, 301 00 Plzeň, Správa kolejí a menz, místnost KO 222 | 14 | 6400 | 1600 |  | 0 |  |  | 30233132-5 - Diskové jednotky
12 | Redukce HDMI (vstup) a VGA (výstup) | 1 | ks | Redukce HDMI (vstup) a VGA (výstup). Přenosová rychlost až 10.2Gb/s. Rozlišení až FullHD 1920x1080. Jednosměrný přenos. Vodiče kabelu z prvotřídní pocínované mědi specifikace 32AWG (American Wire Gauge). Zesílení kabelů za konektorem k prodloužení životnosti (výdrž až 1000 ohybů bez poškození). Konstrukce konektorů z odolného plastu; konektory pozlaceny (přenos, životnost). Délka kabelu mezi konektory min. 9 cm, celkově min. 17,5 cm. Zrcadlení monitorů a podpora rozlišení až 1920 × 1200 a 1080p (Full HD). Podpa rozlišení min.: 480i / 576i / 480p / 576p / 720p / 1080i / 1080p / 60Hz. Max. přenosová rychlost: 10,2 Gb/s. Certifikace RoHS. |  | NE | Samostatná faktura | NE |  |  | Hana Kalašová, Tel.: 37763 1071, 725 870 136 | Univerzitní 8, 301 00 Plzeň, Rektorát - Vnější vztahy, místnost UR 312 | 14 | 190 | 190 |  | 0 |  |  | 30237000-9 - Součásti, příslušenství a doplňky pro počítače
13 | Kabel HDMI - HDMI | 1 | ks | Propojovací kabel mezi notebookem a monitorem. Pozlacené konektory 2x HDMI 2.0. Rovné zakončení obou konektorů. Materiál kabelu: 100% měděné vodiče AWG30. Plášť kabelu z ohebného odolného PVC. Délka kabelu max. 0,5 m. |  | NE | [7 empty] | 150 | 150 |  | 0
14 | Drátová klávesnice | 1 | ks | Kancelářská drátová klávenice plné velikosti (včetně numerické klávsenice). Česká diakritika. S výklopnými nožičkami pro případné nastavení ergonomického sklonu. |  | NE | [7 empty] | 700 | 700 |  | 0
15 | Bezdrátová optická myš ergonomická (vertikální) | 1 | ks | Myš bezdrátová, optická, citlivost min. 1600 DPI, min. 6 tlačítek, USB. Ergonomické vertikální provedení. Pohodlná opěrka na palec s pryžovou vrstvou. Tlačítko pro volbu rozlišení. 2 navigační tlačítka - pohyb zpět a vpřed. Micro USB přijímač s dosahem min. 10 m. Napájení 2x AAA baterie (součástí balení). Indikátor vybité baterie. |  | NE | [7 empty] | 420 | 420 |  | 0
Informace pro dodavatele: Pokud se dodavateli při zadávání jednotkových cen objeví text - "NEVYHOVUJE", znamená to překročení stanovené maximální nepřekročitelné nabídkové ceny, a to znamená nesplnění podmínek stanovených Zadavatelem. Pokud bude nabídka v této podobě podána Zadavateli, bude při posouzení vyřazena. | [14 empty] | CELKOVÁ MAXIMÁLNÍ CENA za celou VZ v Kč BEZ DPH | CELKOVÁ NABÍDKOVÁ CENA v Kč bez DPH
Zadavatel požaduje, aby vybraná zařízení splňovala požadavky na certifikaci Energy star (viz https://www.energystar.gov/products) nebo TCO Certified (viz https://tcocertified.com/product-finder/) * Pro elektronické displeje včetně televizorů, počítačové monitory a digitální informační displeje nutno doložit energetický štítek (příloha nabídky). | [14 empty] | 32850 | 0
V případě, že se dodavatel při předání zboží na některá uvedená tel. čísla nedovolá, bude v takovém případě volat tel. 377 631 320, 377 631 325.