## Výpočetní technika
Příloha č. 2 Kupní smlouvy - technická specifikace Výpočetní technika (III.) 147 - 2023
Vyplní se automaticky
Vyplní dodavatel
[5 empty] | [DOPLNÍ DODAVATEL] | [10 empty] | [DOPLNÍ DODAVATEL]
Položka | Název | Množství | Měrná jednotka [MJ] | Popis | Obchodní název + typ + délka záruky | Odkaz na splnění požadavku Energy star nebo TCO Certified, * | Fakturace | Financováno z projektových finančních prostředků | Pokud financováno z projektových prostředků, pak DODAVATEL uvede NA FAKTURU: NÁZEV A ČÍSLO DOTAČNÍHO PROJEKTU | Obchodní podmínky NAD RÁMEC STANDARDNÍCH obchodních podmínek | Kontaktní osoba k převzetí zboží | Místo dodání | Termín dodání (uveden v kalend. dnech od dojití výzvy Objednatele k plnění Smlouvy) | Maximální cena za jednotlivé položky v Kč BEZ DPH | MAXIMÁLNÍ CENA za měrnou jednotku (MJ) v Kč bez DPH | NABÍDKOVÁ CENA za měrnou jednotku (MJ) v Kč bez DPH | NABÍDKOVÁ CENA CELKEM v Kč bez DPH | VYHOVUJE / NEVYHOVUJE | POZNÁMKA | CPV - výběr VÝPOČETNÍ TECHNIKA
1 | Notebook stream 15,6" | 1 | ks | Procesor: min. čtrnáctijádrový dosahující min. 28 200 bodů v PassMark, podpora virtualizace, automatické přetaktování, TDP max. 35W. RAM: min. 32GB min. 4800 MHz frekvence paměti. Paměťové sloty: min. 2. Uložiště: min. 1000GB, technologie flash. Originální OS: Windows 11 PRO - OS Windows požadujeme z důvodu kompatibility s interními aplikacemi ZČU (Stag, Magion,...). Podpora ovladačů pro Windows 11 PRO (64-bit), s možností downgrade na Windows 10. Podpora prostřednictvím internetu musí umožňovat stahování ovladačů a manuálu z internetu adresně pro konkrétní zadaný typ (sériové číslo) zařízení. Dodávka musí obsahovat nosič s instalací operačního systému dodaného v zařízení. Portová výbava: min. 2× port USB 3.2 min. 1x port USB-3.2 powershare min. 2x Thunderbolt 4 s napájením a portem DP (USB-C) min. 1× combo audio jack min. 1x HDMI 2.0 min. 1x RJ-45 (LAN) min. 1x čtečka paměťových karet min. 1x VGA (adapter) Webkamera - rozlišení min. 1920 x 1080. Záslepka kamery. Konektivita: WiFi karta plnící standardy 802.11 ax, BlueTooth min. 5.1. Displej: 15,6" IPS displej, rozlišení min. 1920 x 1080 (FHD rozlišení), s antireflexní úpravou, poměr stran 16:9, typ displeje matný, jas min. 400 cd/m2. Podsvícená CZ klávesnice s numerickou klávesnicí. Baterie: min. 64Wh kapacita, min. 12 hodin výdrž. Nabíjení přes USB-C. Expresni nabíjení. Hmotnost notebooku max. 1,8 kg. Výška max. 25 mm. Dedikovaná grafická karta s výkonem min. 9 800 bodů na stránce http://www.videocardbenchmark.net/gpu_list.php. Integrovaná grafická karta s výkonem min. 1 900 bodů na stránce http://www.videocardbenchmark.net/gpu_list.php. Zaruka min. 5 let, servis následující pracovní den na místě u zákazníka (NBD on site). |  |  | Samostatná faktura | ANO | Národní plán obnovy pro oblast vysokých škol pro roky 2022–2024 Registrační číslo projektu: NPO_ZČU_MSMT-16584/2022 Specifický cíl A: Transformace formy a obsahu VŠ vzdělávání Specifický cíl A3: Tvorba nových profesně zaměřených studijních programů | Zaruka min. 5 let, servis následující pracovní den na místě u zákazníka (NBD on site). | Bc. Václav Křepel, Tel.: 37763 5009, 725 816 890, E-amil: vkrepel@ff.zcu.cz | Sedláčkova 38, 301 00 Plzeň, Fakulta filozofická - Děkanát, místnost SO 204 | 21 | 42148 | 42148 |  | 0 |  |  | 30213100-6 - Přenosné počítače
Informace pro dodavatele: Pokud se dodavateli při zadávání jednotkových cen objeví text - "NEVYHOVUJE", znamená to překročení stanovené maximální nepřekročitelné nabídkové ceny, a to znamená nesplnění podmínek stanovených Zadavatelem. Pokud bude nabídka v této podobě podána Zadavateli, bude při posouzení vyřazena. | [14 empty] | CELKOVÁ MAXIMÁLNÍ CENA za celou VZ v Kč BEZ DPH | CELKOVÁ NABÍDKOVÁ CENA v Kč bez DPH
Zadavatel požaduje, aby vybraná zařízení splňovala požadavky na certifikaci Energy star (viz https://www.energystar.gov/products) nebo TCO Certified (viz https://tcocertified.com/product-finder/) * Pro elektronické displeje včetně televizorů, počítačové monitory a digitální informační displeje nutno doložit energetický štítek (příloha nabídky). | [14 empty] | 42148 | 0
V případě, že se dodavatel při předání zboží na některá uvedená tel. čísla nedovolá, bude v takovém případě volat tel. 377 631 320, 377 631 325.