## Výpočetní technika
Příloha č. 2 Kupní smlouvy - technická specifikace Výpočetní technika (III.) 151 - 2023
Vyplní se automaticky
Vyplní dodavatel
[5 empty] | [DOPLNÍ DODAVATEL] | [10 empty] | [DOPLNÍ DODAVATEL]
Položka | Název | Množství | Měrná jednotka [MJ] | Popis | Obchodní název + typ + délka záruky | Odkaz na splnění požadavku Energy star nebo TCO Certified, * | Fakturace | Financováno z projektových finančních prostředků | Pokud financováno z projektových prostředků, pak DODAVATEL uvede NA FAKTURU: NÁZEV A ČÍSLO DOTAČNÍHO PROJEKTU | Obchodní podmínky NAD RÁMEC STANDARDNÍCH obchodních podmínek | Kontaktní osoba k převzetí zboží | Místo dodání | Termín dodání (uveden v kalend. dnech od dojití výzvy Objednatele k plnění Smlouvy) | Maximální cena za jednotlivé položky v Kč BEZ DPH | MAXIMÁLNÍ CENA za měrnou jednotku (MJ) v Kč bez DPH | NABÍDKOVÁ CENA za měrnou jednotku (MJ) v Kč bez DPH | NABÍDKOVÁ CENA CELKEM v Kč bez DPH | VYHOVUJE / NEVYHOVUJE | POZNÁMKA | CPV - výběr VÝPOČETNÍ TECHNIKA
1 | Výpočetní server pro vědecké výpočty v oblasti CFD | 1 | ks | Šasi stroje: - Rackmount provedení do standardního racku o šířce 19", výška šasi 2U - Rackmount řešení ližin: plnovýsuvné kuličkové ližiny pro rack o šířce 19" - Redundantní napájení 2x 1600W pro zajištění dostatečného výkonu pro plné osazení (při plné kapacitě disků, procesorů, pamětí, přídavných karet, …) - Účinnost zdroje s certifikací „80 Plus Titanium“ - Napájecí kabely s konektory IEC320 C14 a C13 (lichoběžníkový, 3 konektory) pro připojení do PDU. Procesor a paměť: - 1 ks procesor architektury x86_64 (amd64) - Výkon procesoru v Passmark CPU více než 78 800 bodů, minimálně 32 jader, 64 vláken - Operační paměť typu ECC RDIMM 512 GB DDR5 s frekvencí min. 4800 MHz, možnost budoucího rozšíření minimálně na 1,5 TB DDR5 prostým přidáním paměťových modulů Disky: - Počet hot-swap slotů pro 2,5“ NVMe/SATA disky: 2 - Počet hot-swap slotů pro 3,5“ NVMe/SATA disky: 12 - Počet M.2 konektorů: 2 - 2 ks SSD pro operační systém: Pevný disk 2,5" SSD min. 950 GB s rozhraním SATA 6Gb/s; Požadovaná rychlost: min. 550 MBps (čtení) 90 000 IOPS/min, min. 500 MBps (zápis) 60 000 IOPS; Životnost disku minimálně 1 DWPD. - 3 ks SSD pro výpočetní data: Pevný disk SSD min. 15000 GB ve formátu U.3 15 mm s rozhraním PCIe 4.0 (NVMe); Požadovaná rychlost: min. 6800 MBps (čtení), min. 5600 MBps (zápis); Životnost disku minimálně 1 DWPD. - 2 ks HDD pro archiv dat: Pevný disk HDD 3,5“ min 20 TB s rozhraním SAS 12 Gb/s nebo SATA 6 Gb/s; Pro provoz v datových centrech 24/7; Minimální životnost 2,5 miliónů hodin MTBF. Grafické karty - 2 ks výpočetní GPU karta pro datová centra s minimálními vlastnostmi: 48 GB paměti typu GDDR6; 18 000 CUDA jader; 550 Tensor jader; Propustnost paměti minimálně 850 GB/s; Výkon v metrice FP32 minimálně 90 TFlops. - 1 ks GPU pro grafické operace a zobrazování: 16 GB paměti typu GDDR6; 1200 CUDA jader; Propustnost paměti minimálně 200 GB/s; Výkon v metrice FP32 minimálně 4 TFlops. Síťové karty - 2x Gigabit Ethernet - 2x 10 Gbit Ethernet BASE-T RJ-45 Záruka min. 60 měsíců NBD na sestavu výpočetního stroje: reakce na nahlášený problém do druhého pracovního dne, podpora na telefonu (hot-line) 24/7. |  | NE | Samostatná faktura | ANO | Název projektu: PhD Infra ZČU Registrační číslo projektu: CZ.02.01.01/00/22_012/0005200 | Záruka min. 60 měsíců NBD na sestavu výpočetního stroje - reakce na nahlášený problém do druhého pracovního dne - podpora na telefonu (hot-line) 24/7 | Ing. Jan Sedláček, Ph.D., Tel.: 605 809 971, 37763 4707 | Teslova 1240/5b, 301 00 Plzeň, Nové technologie – výzkumné centrum - Modelování a simulace technických systémů, místnost TC 207 | 60 | 655000 | 655000 |  | 0 |  |  | 30214000-2 - Pracovní stanice
Informace pro dodavatele: Pokud se dodavateli při zadávání jednotkových cen objeví text - "NEVYHOVUJE", znamená to překročení stanovené maximální nepřekročitelné nabídkové ceny, a to znamená nesplnění podmínek stanovených Zadavatelem. Pokud bude nabídka v této podobě podána Zadavateli, bude při posouzení vyřazena. | [14 empty] | CELKOVÁ MAXIMÁLNÍ CENA za celou VZ v Kč BEZ DPH | CELKOVÁ NABÍDKOVÁ CENA v Kč bez DPH
Zadavatel požaduje, aby vybraná zařízení splňovala požadavky na certifikaci Energy star (viz https://www.energystar.gov/products) nebo TCO Certified (viz https://tcocertified.com/product-finder/) * Pro elektronické displeje včetně televizorů, počítačové monitory a digitální informační displeje nutno doložit energetický štítek (příloha nabídky). | [14 empty] | 655000 | 0
V případě, že se dodavatel při předání zboží na některá uvedená tel. čísla nedovolá, bude v takovém případě volat tel. 377 631 320, 377 631 325.