## Laboratorní a měř. technika
Příloha č. 2 Kupní smlouvy - technická specifikace Laboratorní a měřící technika (III.) 041 - 2023
Vyplní se automaticky
Vyplní dodavatel
[5 empty] | [DOPLNÍ DODAVATEL] | [9 empty] | [DOPLNÍ DODAVATEL]
Položka | Název | Množství | Měrná jednotka [MJ] | Popis | Obchodní název + typ | Fakturace | Financováno z projektových finančních prostředků | Pokud financováno z projektových prostředků, pak DODAVATEL uvede NA FAKTURU: NÁZEV A ČÍSLO DOTAČNÍHO PROJEKTU | Obchodní podmínky NAD RÁMEC STANDARDNÍCH obchodních podmínek | Kontaktní osoba k převzetí zboží | Místo dodání | Termín dodání (uveden v kalend. dnech od dojití výzvy Objednatele k plnění Smlouvy) | Maximální cena za jednotlivé položky v Kč BEZ DPH | MAXIMÁLNÍ CENA za měrnou jednotku (MJ) v Kč bez DPH | NABÍDKOVÁ CENA za měrnou jednotku (MJ) v Kč bez DPH | NABÍDKOVÁ CENA CELKEM v Kč bez DPH | VYHOVUJE / NEVYHOVUJE | POZNÁMKA | CPV - výběr LABORATORNÍ A MĚŘÍCÍ TECHNIKA
1 | Čerpací vakuový systém | 1 | ks | Vakuový čerpací systém se musí skládat z následujících součástí a musí splňovat následující technické požadavky: Vývěva typu scroll: ▪ Čerpací rychlost minimálně 25 m3/h; ▪ Jednofázové připojení; ▪ Kabely a adaptéry potřebné pro správnou funkci. Turbomolekulární vývěva: ▪ Čerpací rychlost pro N2 minimálně 750 l/s; ▪ Připojovací příruba DN200ISO-F; ▪ Obě ložiska magnetická; ▪ Horizontální montážní poloha; ▪ Kompresní poměr pro H2 minimálně 1.5 x 105; ▪ Chlazení vodou a vzduchem; ▪ Středící kroužek s integrovanou ochrannou clonou (šířka oka 4-5 mm); ▪ Napájecí a řídicí jednotka; ▪ Kabely a adaptéry potřebné pro správnou funkci. Deskový ventil: ▪ Připojovací příruba DN200ISO-F; ▪ Ruční ovládání klikou (možnost nastavení libovolné polohy mezi otevřenou a zavřenou polohou); ▪ Kompatibilita s technologií naprašování; ▪ Tělo z nerezové oceli; ▪ Spínače koncových poloh. |  | Samostatná faktura | ANO | Název projektu: PhD Infra ZČU Registrační číslo projektu: CZ.02.01.01/00/22_012/0005200 | Záruka za zboží 12 měsíců. Prodávající provede záruční opravy na vlastní náklady bezodkladně, nejpozději do 20 kalendářních dnů od nahlášení vady Kupujícím. | doc. Ing. Jiří Čapek, Ph.D., Tel.: 37763 2223, 776 664 139, E-mail: jcapek@kfy.zcu.cz | Technická 8, 301 00 Plzeň, Fakulta aplikovaných věd - Katedra fyziky, místnost UN 225 | 280 dní | 660000 | 660000 |  | 0 |  |  | 42122500-5 – Laboratorní pumpy a příslušenství
Informace pro dodavatele: Pokud se dodavateli při zadávání jednotkových cen objeví text - "NEVYHOVUJE", znamená to překročení stanovené maximální nepřekročitelné nabídkové ceny, a to znamená nesplnění podmínek stanovených Zadavatelem. Pokud bude nabídka v této podobě podána Zadavateli, bude při posouzení vyřazena. | [13 empty] | CELKOVÁ MAXIMÁLNÍ CENA za celou VZ v Kč BEZ DPH | CELKOVÁ NABÍDKOVÁ CENA v Kč bez DPH
V případě, že se dodavatel při předání zboží na některá uvedená tel. čísla nedovolá, bude v takovém případě volat tel. 377 631 320, 377 631 325. | [13 empty] | 660000 | 0