## Výpočetní technika
Příloha č. 2 Kupní smlouvy - technická specifikace Výpočetní technika (III.) 153 - 2023
Vyplní se automaticky
Vyplní dodavatel
[5 empty] | [DOPLNÍ DODAVATEL] | [10 empty] | [DOPLNÍ DODAVATEL]
Položka | Název | Množství | Měrná jednotka [MJ] | Popis | Obchodní název + typ + délka záruky | Odkaz na splnění požadavku Energy star nebo TCO Certified, * | Fakturace | Financováno z projektových finančních prostředků | Pokud financováno z projektových prostředků, pak DODAVATEL uvede NA FAKTURU: NÁZEV A ČÍSLO DOTAČNÍHO PROJEKTU | Obchodní podmínky NAD RÁMEC STANDARDNÍCH obchodních podmínek | Kontaktní osoba k převzetí zboží | Místo dodání | Termín dodání (uveden v kalend. dnech od dojití výzvy Objednatele k plnění Smlouvy) | Maximální cena za jednotlivé položky v Kč BEZ DPH | MAXIMÁLNÍ CENA za měrnou jednotku (MJ) v Kč bez DPH | NABÍDKOVÁ CENA za měrnou jednotku (MJ) v Kč bez DPH | NABÍDKOVÁ CENA CELKEM v Kč bez DPH | VYHOVUJE / NEVYHOVUJE | POZNÁMKA | CPV - výběr VÝPOČETNÍ TECHNIKA
1 | Server | 1 | ks | Specifikace serveru (minimální požadovaná hodnota): Dodaný HW musí být nový - nesmí se jednat o použité či repasované produkty, a dohledatelný na webech výrobce (stránky supportu). HW musí být dodán vcelku a smontovaný. Provedení: Určené pro montáž do skříně Rack, dodání včetně výsuvných ližin. Prostorové nároky: Max. 1U a hloubka max. 850 mm. HW RAID řadič, podpora min. RAID 0/1/5/10/50. Skříň nesmí být plombovaná. CPU: - Požadovaná architektura je x86_64 (amd64) s podporou HW virtualizace - Min. 1 socket, CPU min. 16 jader/ 32 vláken - L3 cache min. 64 MB - Počet paměťových řadičů na jednom CPU min. 8 - Požadovaný výkon serveru dle výsledků testů PassMark - CPU Mark: min. hodnota 29 000 a min. hodnota single thread 1 800 RAM: - Min. 16 slotů pro paměťové moduly - Možné budoucí rozšíření min. až 4096 GB (výměna stávající RAM…) - Osazeno min. 16x 32GB DDR4 RAM 3200MHz s podporou ECC HDD/SSD: - Možno osadit až 4 ks hot swap HDD o velikost 2,5“/3,5“ - Min. 4x HDD SAS (12Gb/s), min. velikost každého 2400 GB, min. 256 MB cache a 10000 RPM - Všechny pevné disky budou umístěny v hot swap pozicích Sloty, porty: - Min. 2x zadní port USB 3.2 Gen1 - Min. 1x zadní port VGA - Min. 1x zadní port COM - Min. 2x 1GbE Ethernet (RJ45) - Min. 2x 10GbE SFP+ s podporou SR-IOV, 802.1Q, Jumbo Frames, IPv4, IPv6 Napájení: - Redundantní napájení minimálně N+1 (výpadek jednoho zdroje nezpůsobí výpadek serveru), zdroje vyměnitelné za běhu systému - Min. 800 W každý - Certifikace zdrojů 80 PLUS Platinum nebo vyšší OS: - Trvalá licence bez časového omezení užívání Microsoft Windows Server 2022 Datacenter CZ + 5 User CAL + Remote Desktop Services 5 User CAL (EDU) - Všechny požadované licence musí být zahrnuty v ceně Vzdálená správa: - Nezávislý HW management (out-of-band) - KVM-over-LAN s dedikovaným ethernet portem (RJ45) - Vyžadováno vzdálené ovládání vypnutí/zapnutí/reset Záruka: Min. 3 roky NBD. Možnost aktualizace SW serveru (včetně firmware) i po uplynutí záruční doby. |  | NE | Samostatná faktura | ANO | Národní plán obnovy pro oblast vysokých škol pro roky 2022–2024 Registrační číslo projektu: NPO_ZČU_MSMT-16584/2022 Specifický cíl B: Tvorba nových progresivních studijních programů | Záruka min. 3 roky NBD s opravou na místě. | Ing. Pavel Hájek, Ph.D., Tel.: 37763 9208, 735 713 955, E-mail: gorin@kgm.zcu.cz | Technická 8, 301 00 Plzeň, Fakulta aplikovaných věd - NTIS, místnost UN 635 | 70 | 200000 | 200000 |  | 0 |  |  | 48820000-2 - Servery
Informace pro dodavatele: Pokud se dodavateli při zadávání jednotkových cen objeví text - "NEVYHOVUJE", znamená to překročení stanovené maximální nepřekročitelné nabídkové ceny, a to znamená nesplnění podmínek stanovených Zadavatelem. Pokud bude nabídka v této podobě podána Zadavateli, bude při posouzení vyřazena. | [14 empty] | CELKOVÁ MAXIMÁLNÍ CENA za celou VZ v Kč BEZ DPH | CELKOVÁ NABÍDKOVÁ CENA v Kč bez DPH
Zadavatel požaduje, aby vybraná zařízení splňovala požadavky na certifikaci Energy star (viz https://www.energystar.gov/products) nebo TCO Certified (viz https://tcocertified.com/product-finder/) * Pro elektronické displeje včetně televizorů, počítačové monitory a digitální informační displeje nutno doložit energetický štítek (příloha nabídky). | [14 empty] | 200000 | 0
V případě, že se dodavatel při předání zboží na některá uvedená tel. čísla nedovolá, bude v takovém případě volat tel. 377 631 320, 377 631 325.