## Laboratorní a měř. technika
Příloha č. 2 Kupní smlouvy - technická specifikace Laboratorní a měřící technika (III.) 001 - 2024
Vyplní se automaticky
Vyplní dodavatel
[5 empty] | [DOPLNÍ DODAVATEL] | [9 empty] | [DOPLNÍ DODAVATEL]
Položka | Název | Množství | Měrná jednotka [MJ] | Popis | Obchodní název + typ | Fakturace | Financováno z projektových finančních prostředků | Pokud financováno z projektových prostředků, pak DODAVATEL uvede NA FAKTURU: NÁZEV A ČÍSLO DOTAČNÍHO PROJEKTU | Obchodní podmínky NAD RÁMEC STANDARDNÍCH obchodních podmínek | Kontaktní osoba k převzetí zboží | Místo dodání | Termín dodání (uveden v kalend. dnech od dojití výzvy Objednatele k plnění Smlouvy) | Maximální cena za jednotlivé položky v Kč BEZ DPH | MAXIMÁLNÍ CENA za měrnou jednotku (MJ) v Kč bez DPH | NABÍDKOVÁ CENA za měrnou jednotku (MJ) v Kč bez DPH | NABÍDKOVÁ CENA CELKEM v Kč bez DPH | VYHOVUJE / NEVYHOVUJE | POZNÁMKA | CPV - výběr LABORATORNÍ A MĚŘÍCÍ TECHNIKA
1 | Manuální invertovaný fluorescenční mikroskop pro zkoumání nanomateriálů | 1 | ks | Laboratorní invertovaný mikroskop s fázovým kontrastem a s přípravou na fluorescenci. STATIV: LED diodový zdroj osvětlení s fly-eye optikou, životnost LED minimálně 60 tisíc hodin. Naklápěcí sloupek diaskopického osvětlení. Plynulá regulace intenzity osvětlení ovládaná ze stativu. Koaxiální nezávislé hrubé a jemné ostření na obou stranách stativu, s nastavením tuhosti hrubého ostření a s páčkou pro nastavení dorazu hrubého ostření, rozsah zdvihu min. 11 mm. Binokulární tubus. Okuláry se zvětšením 10x se zorným polem 22 mm, oba s dioptrickou korekcí. Boční výstup pro připojení digitální kamery s dělením chodu světla 0/100%. Revolverový nosič objektivů pro 6 objektivů s podporou DIC. OBJEKTIVY: Plan achromatický 4x, s dlouhou pracovní vzdáleností, min. 30.0 mm, N.A. min. N.A. 0.10. Plan achromatický 10x s dlouhou pracovní vzdáleností, min. 10,5 mm, N.A. min. 0.25. Achromatický 20x s dlouhou pracovní vzdáleností, min. 3,1 mm, N.A. min. 0.40, s korekcí na krycí sklo min. 1,2 mm. Achromatický 40x s dlouhou pracovní vzdáleností min. v rozsahu 1,7 - 2,7 mm, N.A. min. 0,55, s nastavitelnou korekcí na krycí sklo min. v rozsahu 0-2 mm. Kondenzor pro světlé pole s pracovní vzdáleností min. 30 mm, N.A. min. 0.52. Kondenzor pro tmavé pole s pracovní vzdáleností min. 4 mm, N.A. min. v rozsahu 0,8-0,95. Mechanický XY stolek s pohyblivou horní deskou, rozsah posuvu min. 114x73 mm, s univerzálním držákem preparátů (mikroskopická sklíčka, typu Terasaki multiwell plate, 35–65 mm misky a počítací komůrky). Ve stativu mikroskopu integrovaný otočný karusel pro min. 4 fluorescenční kostky. Příprava na instalaci až 4 do stativu integrovaných LED fluorescenční modulů. Plynulá regulace intenzity fluorescence ovládaná ze stativu s individuální pamětí nastavené intenzity pro každou vlnovou délku. Synchronizace zapínání/vypínání LED modulu v závislosti na zařazeném fluorescenčním filtru. Vstup pro kapalinový světlovod pro možnost připojení externího fluorescenčního LED zdroje. Optický adaptér ke kameře optimalizovaný pro velikost čipu kamery. Barevná CMOS kamera USB3.0, s úhlopříčkou čipu min. 2/3palce, rozlišení min. 2448 x 2048 px, velikost pixelu min. 3,45 x 3,45 μm, frekvence snímání min. 75fps, barevná hloubka min. 12bitů Software umožňující ovládání kamery a zpracování obrázků (měření, nastavení histogramu). |  | Samostatná faktura | ANO | Název projektu: PhD Infra ZČU Registrační číslo projektu: CZ.02.01.01/00/22_012/0005200 |  | Ing. Michal Mrázek, Tel.: 735 715 892, 37763 4802 | Teslova 9, 301 00 Plzeň, Nové technologie – výzkumné centrum - Správa výzkumného centra, budova F | 120 dní | 520000 | 520000 |  | 0 |  |  | 38510000-3 - Mikroskopy
Informace pro dodavatele: Pokud se dodavateli při zadávání jednotkových cen objeví text - "NEVYHOVUJE", znamená to překročení stanovené maximální nepřekročitelné nabídkové ceny, a to znamená nesplnění podmínek stanovených Zadavatelem. Pokud bude nabídka v této podobě podána Zadavateli, bude při posouzení vyřazena. | [13 empty] | CELKOVÁ MAXIMÁLNÍ CENA za celou VZ v Kč BEZ DPH | CELKOVÁ NABÍDKOVÁ CENA v Kč bez DPH
V případě, že se dodavatel při předání zboží na některá uvedená tel. čísla nedovolá, bude v takovém případě volat tel. 377 631 320, 377 631 325. | [13 empty] | 520000 | 0