## Výpočetní technika
Příloha č. 2 Kupní smlouvy - technická specifikace Výpočetní technika (III.) 003 - 2024
Vyplní se automaticky
Vyplní dodavatel
[5 empty] | [DOPLNÍ DODAVATEL] | [10 empty] | [DOPLNÍ DODAVATEL]
Položka | Název | Množství | Měrná jednotka [MJ] | Popis | Obchodní název + typ + délka záruky | Odkaz na splnění požadavku Energy star nebo TCO Certified, * | Fakturace | Financováno z projektových finančních prostředků | Pokud financováno z projektových prostředků, pak ŘEŠITEL uvede: NÁZEV A ČÍSLO DOTAČNÍHO PROJEKTU | Obchodní podmínky NAD RÁMEC STANDARDNÍCH obchodních podmínek | Kontaktní osoba k převzetí zboží | Místo dodání | Termín dodání (uveden v kalend. dnech od dojití výzvy Objednatele k plnění Smlouvy) | Maximální cena za jednotlivé položky v Kč BEZ DPH | MAXIMÁLNÍ CENA za měrnou jednotku (MJ) v Kč bez DPH | NABÍDKOVÁ CENA za měrnou jednotku (MJ) v Kč bez DPH | NABÍDKOVÁ CENA CELKEM v Kč bez DPH | VYHOVUJE / NEVYHOVUJE | POZNÁMKA | CPV - výběr VÝPOČETNÍ TECHNIKA
1 | Notebook 15,6" | 3 | ks | Provedení notebooku klasické. Výkon procesoru v Passmark CPU více než 13 500 bodů (platné ke dni 17.2.2023), minimálně 10 jader. Operační paměť minimálně 16 GB. Disk SSD disk o kapacitě minimálně 512 GB. Integrovaná wifi karta. Display min. Full HD 15,6" s rozlišením 1920x1080, provedení matné. Webkamera a mikrofon. Síťová karta 1 Gb/s Ethernet s podporou PXE. Konektor RJ-45 integrovaný přímo na těle NTB. Mminimálně 3x USB-A port. Operační systém Windows 64-bit (Windows 10 nebo vyšší, upřednostňujeme originální SW. V případě second-hand-sw musí být splněny tyto podmínky: Přenositelná licence, SW byl uveden na trhu EU, musí jít o trvalou licenci, placenou licenci a vyžadujeme potvrzení o odinstalaci všch předchozích uživatelů licence). OS Windows požadujeme z důvodu kompatibility s interními aplikacemi ZČU (Stag, Magion,...). Existence ovladačů použitého HW ve Windows 10 a vyšší verze Windows. Kovový nebo kompozitní vnitřní rám. CZ Klávesnice s podsvícením nebo alternativním způsobem zlepšení viditelnosti ve tmě. Touchpad. Klávesnice s numerickou musí být odolná proti polití. Notebook musí obsahovat digitální grafický výstup. Podpora prostřednictvím internetu musí umožňovat stahování ovladačů a manuálu z internetu adresně pro konkrétní zadaný typ (sériové číslo) zařízení. Záruka na zboží min. 36 měsíců, servis NBD on site. |  |  | Samostatná faktura | NE |  | Záruka na zboží min. 36 měsíců, servis NBD on site. | Hana Menclová, Tel.: 37763 4853, 602 167 797 | Kollárova 19, 301 00 Plzeň, Správa kolejí a menz, místnost KO 222 | 21 | 60000 | 20000 |  | 0 |  |  | 30213100-6 - Přenosné počítače
Informace pro dodavatele: Pokud se dodavateli při zadávání jednotkových cen objeví text - "NEVYHOVUJE", znamená to překročení stanovené maximální nepřekročitelné nabídkové ceny, a to znamená nesplnění podmínek stanovených Zadavatelem. Pokud bude nabídka v této podobě podána Zadavateli, bude při posouzení vyřazena. | [14 empty] | CELKOVÁ MAXIMÁLNÍ CENA za celou VZ v Kč BEZ DPH | CELKOVÁ NABÍDKOVÁ CENA v Kč bez DPH
Zadavatel požaduje, aby vybraná zařízení splňovala požadavky na certifikaci Energy star (viz https://www.energystar.gov/products) nebo TCO Certified (viz https://tcocertified.com/product-finder/) * Pro elektronické displeje včetně televizorů, počítačové monitory a digitální informační displeje nutno doložit energetický štítek (příloha nabídky). | [14 empty] | 60000 | 0
V případě, že se dodavatel při předání zboží na některá uvedená tel. čísla nedovolá, bude v takovém případě volat tel. 377 631 320, 377 631 325.