## Laboratorní a měř. technika
Příloha č. 2 Kupní smlouvy - technická specifikace Laboratorní a měřící technika (III.) 002 - 2024
Vyplní se automaticky
Vyplní dodavatel
[5 empty] | [DOPLNÍ DODAVATEL] | [9 empty] | [DOPLNÍ DODAVATEL]
Položka | Název | Množství | Měrná jednotka [MJ] | Popis | Obchodní název + typ | Fakturace | Financováno z projektových finančních prostředků | Pokud financováno z projektových prostředků, pak DODAVATEL uvede NA FAKTURU: NÁZEV A ČÍSLO DOTAČNÍHO PROJEKTU | Obchodní podmínky NAD RÁMEC STANDARDNÍCH obchodních podmínek | Kontaktní osoba k převzetí zboží | Místo dodání | Termín dodání (uveden v kalend. dnech od dojití výzvy Objednatele k plnění Smlouvy) | Maximální cena za jednotlivé položky v Kč BEZ DPH | MAXIMÁLNÍ CENA za měrnou jednotku (MJ) v Kč bez DPH | NABÍDKOVÁ CENA za měrnou jednotku (MJ) v Kč bez DPH | NABÍDKOVÁ CENA CELKEM v Kč bez DPH | VYHOVUJE / NEVYHOVUJE | POZNÁMKA | CPV - výběr LABORATORNÍ A MĚŘÍCÍ TECHNIKA
1 | Planetový mlýn včetně příslušenství | 1 | ks | Planetový plýn umožňující míchání, homogenizaci, koloidní mletí, mechanické legování, mechanosyntézu a nano mletí splňující následující parametry: - konečná jemnost < 1 µm, pro koloidní mletí < 0.1 µm, - vstupní velikost materiálu < 10 mm, - princip redukce velikosti zrna - náraz, tření, - vstupní materiál - měkký, tvrdý, křehký, vláknitý - suchý nebo mokrý, - počet mlecích stanic min. 1, - koeficient rychlosti min. 1 : -2, - rychlost slunečního disku min. rozsah - 100 - 650 min-1, - zrychlení min. 33.3 g, - materiál mlecích nástrojů - tvrzená ocel, nerezová ocel, karbid wolframu, achát, korund, nitrid křemičitý, oxid zirkoničitý, - nastavení doby mletí - digitální od 00:00:01 do 99:59:59, - intervalový provoz se zpětným chodem s dobou intervalu od 00:00:01 do 99:59:59, - prodloužený čas zastavení rozsahu min. 00:00:01 do 99:59:59, - min. 10 uložitelných programů, - pohon - 3-fázový asynchronní motor s frekvenčním měničem, - rozhraní RS 232 / RS 485, - bezpečné upevnění mlecí nádoby pomocí upínacího zařízení, pomocí samočinného zámku zajišťujího správné a bezpečné usazení mlecí nádoby, - možnost osazení protizávaží k potřebnému vyvážení a zábránění kmitání stroje vč. snímače nevyváženosti pro neřízený provoz, - reprodukovatelné výsledky díky regulaci rychlosti, - automatické větrání mlecí komory, - zálohování při výpadku napájení, - dokonalá stabilita na laboratorním stole - součástí je mlecí nádoba o objemu min. 500 ml ze slínku oxidu hlinitého, přídavná hmotnost 1 kg a min. 100 mlecích koulí pr. 10 mm ze slínku oxidu hlinitého - součástí je doprava do místa zadavatele, instalace a zaškolení obsluhy |  | Samostatná faktura | ANO | Název projektu: PhD Infra ZČU Registrační číslo projektu: CZ.02.01.01/00/22_012/0005200 | Včetně dodání do místa zadavatele, instalace a zaškolení obsluhy. | Ing. Petr Pfauser, Tel.: 37763 6717 | Univerzitní 28, 301 00 Plzeň, Fakulta designu a umění Ladislava Sutnara, místnost LS 230 | 13 týdnů | 365000 | 365000 |  | 0 |  |  | 38000000-5 - Laboratorní, optické a přesné přístroje a zařízení (mimo skel)
Informace pro dodavatele: Pokud se dodavateli při zadávání jednotkových cen objeví text - "NEVYHOVUJE", znamená to překročení stanovené maximální nepřekročitelné nabídkové ceny, a to znamená nesplnění podmínek stanovených Zadavatelem. Pokud bude nabídka v této podobě podána Zadavateli, bude při posouzení vyřazena. | [13 empty] | CELKOVÁ MAXIMÁLNÍ CENA za celou VZ v Kč BEZ DPH | CELKOVÁ NABÍDKOVÁ CENA v Kč bez DPH
V případě, že se dodavatel při předání zboží na některá uvedená tel. čísla nedovolá, bude v takovém případě volat tel. 377 631 320, 377 631 325. | [13 empty] | 365000 | 0