## Výpočetní technika
Příloha č. 2 Kupní smlouvy - technická specifikace Výpočetní technika (III.) 009 - 2024
Vyplní se automaticky
Vyplní dodavatel
[5 empty] | [DOPLNÍ DODAVATEL] | [10 empty] | [DOPLNÍ DODAVATEL]
Položka | Název | Množství | Měrná jednotka [MJ] | Popis | Obchodní název + typ + délka záruky | Odkaz na splnění požadavku Energy star nebo TCO Certified, * | Fakturace | Financováno z projektových finančních prostředků | Pokud financováno z projektových prostředků, pak DODAVATEL uvede NA FAKTURU: NÁZEV A ČÍSLO DOTAČNÍHO PROJEKTU | Obchodní podmínky NAD RÁMEC STANDARDNÍCH obchodních podmínek | Kontaktní osoba k převzetí zboží | Místo dodání | Termín dodání (uveden v kalend. dnech od dojití výzvy Objednatele k plnění Smlouvy) | Maximální cena za jednotlivé položky v Kč BEZ DPH | MAXIMÁLNÍ CENA za měrnou jednotku (MJ) v Kč bez DPH | NABÍDKOVÁ CENA za měrnou jednotku (MJ) v Kč bez DPH | NABÍDKOVÁ CENA CELKEM v Kč bez DPH | VYHOVUJE / NEVYHOVUJE | POZNÁMKA | CPV - výběr VÝPOČETNÍ TECHNIKA
1 | Výkonný notebook min. 16" včetně myši, klávesnice a brašny | 2 | ks | Procesor s výkonem minimálně 19 200 bodů podle Passmark CPU Mark na adrese http://www.cpubenchmark.net/high_end_cpus.html dne 15.1.2024 . Paměť min. 32 GB DDR5 5200 MHz v dvou slotech. Grafická karta s výkonem min. 2 600 bodů podle Passmark GPU na adrese https://www.videocardbenchmark.net/high_end_gpus.html. Dual HD IR Webkamera. min. 5MP. Integrovaný mikrofon. Baterie s prodlouženou dobou výdrže (vícečlánková min. 76Whr s min. 3 letou záruční dobou). Česká podsvícená klávesnice včetně numerické části odolná proti polití. Pevný disk min. 1TB NVME SSD + rozšiřující odolný gumový externí SSD s kapacitou min. 2TB, rychlost čtení min. 1050 MB/s, rychlost zápisu min. 1000 MB/s,IP65, AES-256 šifrování. Display: dotykový antireflexní min. 16" LED s rozlišením min. Full HD (1 920 x 1 080), min. 250Nits. Minimálně: Wifi min. 6 ax, Bluetooth. Minimálně: 2x USB-C s thundebolt, 2x USB 3.1, 1x HDMI konektor, 1xsluchátkový konektor. Integrovaná čtečka identifikačních karet (smart card) a integrovaná čtečka otisku prstů. Operační systém originální: Windows 11 Pro 64bit - OS Windows požadujeme z důvodu kompatibility s interními aplikacemi ZČU (Stag, Magion,...). Max. hmotnost notebooku 1,85 kg. Napájecí adaptér min.100W. Kovové šasi. Preferujeme stříbrnou barvu. Záruka min. 5 let s opravou následující pracovní den. Součástí je dále bezdrátová vertikální optická myš pro praváky: citlivost min. 1600DPI, min. 6 tlačítek, tichá, protiskluzový pogumovaný Soft-Touch povrch, prodloužená životnost mechanických spínačů. Součástí je bezdrátová CZ klávesnice: membránová, multimediální klávesy, životnost baterie min. 20 měsíců, unifying mini přijímač. Součástí je brašna pro přenášení: materiál nylon, nadprůměrné protinárazové vlastnosti, více kapes, polstrovaných proti poškrábání, organizér pro přehledné uložení doplňků, lze připojit na madlo kolečkových zavazadel, preferujeme černou barvu. |  |  | Společná faktura | ANO | Národní plán obnovy pro oblast vysokých škol pro roky 2022–2024 Registrační číslo projektu: NPO_ZČU_MSMT-16584/2022 Specifický cíl A: Transformace formy a obsahu VŠ vzdělávání Specifický cíl A2: Rozvoj v oblasti distanční výuky, online výuky a blended learning | Záruka na zboží min. 60 měsíců, servis NBD on site. | Ing. Petr Pfauser, Tel.: 37763 6717 | Univerzitní 28, 301 00 Plzeň, Fakulta designu a umění Ladislava Sutnara - Děkanát, místnost LS 230 | 30 | 72000 | 36000 |  | 0 |  |  | 30213100-6 - Přenosné počítače
2 | LCD monitor min. 27" | 2 | ks | Matný min. 27" LCD monitor. Rozlišení min. FULL HD 1920 x 1080. Poměr stran 16:9. Odezva max. 1 ms. Jas min. 400 cd/m2. Kontrast min. 1000:1. Porty min.: 1x DisplayPort 1.4, 2x HDMI 2.0, 2x USB 3.2. Nastavitelná výška, filtr modrého světla, reproduktory. Preferujeme černo stříbrnou barvu. Třída energetické účinnosti v rozpětí A až E. | [5 empty] | Záruka na zboží min. 24 měsíců. |  |  |  | 12000 | 6000 |  | 0 |  |  | 30230000-0 - Zařízení související s počítači
Informace pro dodavatele: Pokud se dodavateli při zadávání jednotkových cen objeví text - "NEVYHOVUJE", znamená to překročení stanovené maximální nepřekročitelné nabídkové ceny, a to znamená nesplnění podmínek stanovených Zadavatelem. Pokud bude nabídka v této podobě podána Zadavateli, bude při posouzení vyřazena. | [14 empty] | CELKOVÁ MAXIMÁLNÍ CENA za celou VZ v Kč BEZ DPH | CELKOVÁ NABÍDKOVÁ CENA v Kč bez DPH
Zadavatel požaduje, aby vybraná zařízení splňovala požadavky na certifikaci Energy star (viz https://www.energystar.gov/products) nebo TCO Certified (viz https://tcocertified.com/product-finder/) * Pro elektronické displeje včetně televizorů, počítačové monitory a digitální informační displeje nutno doložit energetický štítek (příloha nabídky). | [14 empty] | 84000 | 0
V případě, že se dodavatel při předání zboží na některá uvedená tel. čísla nedovolá, bude v takovém případě volat tel. 377 631 320, 377 631 325.