## Výpočetní technika
Příloha č. 2 Kupní smlouvy - technická specifikace Výpočetní technika (III.) 006 - 2024
Vyplní se automaticky
Vyplní dodavatel
[5 empty] | [DOPLNÍ DODAVATEL] | [10 empty] | [DOPLNÍ DODAVATEL]
Položka | Název | Množství | Měrná jednotka [MJ] | Popis | Obchodní název + typ + délka záruky | Odkaz na splnění požadavku Energy star nebo TCO Certified, * | Fakturace | Financováno z projektových finančních prostředků | Pokud financováno z projektových prostředků, pak DODAVATEL uvede NA FKATURU: NÁZEV A ČÍSLO DOTAČNÍHO PROJEKTU | Obchodní podmínky NAD RÁMEC STANDARDNÍCH obchodních podmínek | Kontaktní osoba k převzetí zboží | Místo dodání | Termín dodání (uveden v kalend. dnech od dojití výzvy Objednatele k plnění Smlouvy) | Maximální cena za jednotlivé položky v Kč BEZ DPH | MAXIMÁLNÍ CENA za měrnou jednotku (MJ) v Kč bez DPH | NABÍDKOVÁ CENA za měrnou jednotku (MJ) v Kč bez DPH | NABÍDKOVÁ CENA CELKEM v Kč bez DPH | VYHOVUJE / NEVYHOVUJE | POZNÁMKA | CPV - výběr VÝPOČETNÍ TECHNIKA
1 | Grafická karta typ 1 | 1 | ks | Paměť nejméně 8 GB. Typ paměti alespoň GDDR6. Frekvence paměti minimálně 17000 MHz. Frekvence výpočetních jader alespoň 1800 MHz. Šířka sběrnice nejméně 128-bitů. Počet výpočetních jednotek alespoň 3000. Podpora minimálně 4 výstupů obrazu. Podpora HDMI 2.1a a DisplayPort 1.4a. Plná kompatibilita s externím boxem SONNET eGFX Breakaway Box 750ex podle https://www.sonnettech.com/support/downloads/manuals/Compatibility_Graphics_Cards.pdf |  | NE | Společná faktura | ANO | Národní plán obnovy pro oblast vysokých škol pro roky 2022–2024 Registrační číslo projektu: NPO_ZČU_MSMT-16584/2022 Specifický cíl A: Transformace formy a obsahu VŠ vzdělávání Specifický cíl A1: Digitalizace vzdělávací činnosti a studijních agend |  | Ing. Pavel Vondruška, Tel.: 37763 2835, 776 058 799 | Univerzitní 20, 301 00 Plzeň, Centrum informatizace a výpočetní techniky - Oddělení Infrastrukturní služby, místnost UI 412 | 30 | 8000 | 8000 |  | 0 |  |  | 30237000-9 - Součásti, příslušenství a doplňky pro počítače
2 | Grafická karta typ 2 | 1 | ks | Paměť nejméně 12 GB. Typ paměti alespoň GDDR6. Frekvence paměti minimálně 21000 MHz. Frekvence výpočetních jader alespoň 1900 MHz. Šířka sběrnice nejméně 192-bitů. Počet výpočetních jednotek alespoň 5500. Podpora minimálně 4 výstupů obrazu. Podpora HDMI 2.1a a DisplayPort 1.4a. Plná kompatibilita s externím boxem SONNET eGFX Breakaway Box 750ex podle https://www.sonnettech.com/support/downloads/manuals/Compatibility_Graphics_Cards.pdf |  | NE | [7 empty] | 15000 | 15000 |  | 0
3 | Kalibrovaný monitor 27" pro přesnou práci s barvami | 1 | ks | Plochý displej, nezakřivený s antireflexní úpravou. Rozlišení min. 3840px x 2160px. Hustota pixelů min. 164 ppi, tedy úhlopříčka min. 68,4 cm (26,9"). Technologie LCD panelu IPS. Pozorovací úhel minimálně 178° svisle / minimálně 178° vodorovně. Podsvícení LED, reakční doba změny (ze šedé na šedou - typická) max. 10 ms. Obvyklý kontrastní poměr 1000:1. Obvyklý jas minimálně 350 cd/m2. Barevná paleta min. 278 mld. barev (16 bitů hloubka vyhledávací tabulky). Zobrazitelné barvy nebo stupně šedé: 1,07 mld. barev pro vstupy USB-C, HDMI i DisplayPort. Min. pokrytí barevných prostorů: - 90% a více pro prostory DCI P3, Adobe RGB, ISOCoated V2 - 100% pro prostory Rec709, EBU, SMPTE-C, sRGB Vstupní konektory (grafický signál) minimálně tyto: - HDMI - USB-C - DisplayPort Konektory USB pro upstream: - nejméně 1x typ C (DisplayPort Alt Mode, napájení 60w max.) - nejméně 1x typ B Konektory USB pro downstream: - nejméně 4x typ A (nejméně 2x USB3 (5Gbps) a nejméně 2x USB2) Vestavěný přepínač KVM. Hardwarová kalibrace jasu, bílého bodu a gama/EOTF. Možnost bezeztrátové hardwarové kalibrace metodou přímé úpravy Look-Up-Table monitoru. Rozteč otvorů pro VESA: 100 x 100 (mm). Výšková nastavitelnost, naklápění, otáčení stojanu, pivot otáčení 90°. Záruční doba nejméně 5 let. Energetická třída G nebo lepší. |  | NE |  |  |  | Záruka na zboží min. 5 let. |  |  |  | 30000 | 30000 |  | 0 |  |  | 30231310-3 - Ploché monitory
4 | Dokovací stanice pro MacBook s M1 CPU | 2 | ks | Přípojení min. 2 monitorů s rozlišením 4K@60Hz. Připojení prěs USB-C s možností použít redukci na USB-A. Propojovací kabel o délce alespoň 100 cm s oběma koncovkami (USB-C na C, USB-C na A) je součástí balení. Napájení připojeného zařízení výkonem alespoň 65 W přes Power Delivery. Přepínač pro zapnutí a vypnutí dokovací stanice. Podpora pro Kensington lock. Umožňuje připojení dvou nezavislých monitorů i na MacOS (může vyžadovat instalaci dodatecného software nebo ovladačů). Minimální počet a typ konektorů: 2x USB-C 3.1 2x USB-A 3.0 2x HDMI 2x DisplayPort 1x Gigabit Ethernet RJ45 1x 3,5 mm mikrofónní vstup 1x 3,5 mm audio výstup. Konektory musejí být součastí těla dokovací stanice. |  | NE | [7 empty] | 9000 | 4500 |  | 0 |  |  | 30237000-9 - Součásti, příslušenství a doplňky pro počítače
5 | Monitor 38" pro přesnou práci s barvami | 1 | ks | Zakřivený display s antireflexní vrstvou. Poloměr zakřivení 2300R. Rozlišení min. 3840px x 1600px. Hustota pixelů min. 111 ppi, tedy úhlopříčka min. 95,25 cm (37,5"). Technologie LCD panelu IPS. Pozorovací úhel minimálně 178° svisle / minimálně 178° vodorovně. Podsvícení LED, reakční doba změny (ze šedé na šedou - typická) max. 5 ms. Obvyklý kontrastní poměr 1000:1. Obvyklý jas minimálně 300 cd/m2. Zobrazitelné barvy nebo stupně šedé: min. 1,07 mld. barev. 14 bitů hloubka vyhledávací tabulky (3D). Min. pokrytí barevných prostorů: - Adobe RGB: 86% a více - DCI-P3: 94% a více - EBU: 100% - REC709: 100% - SMPTE-C: 100% - sRGB: 100% Vstupní konektory (grafický signál) minimálně tyto: - 2x HDMI - DisplayPort Konektory USB pro upstream, vše verze 3.2: - nejméně 1x typ C (DisplayPort Alt Mode, PD) - nejméně 1x typ B Konektory USB pro downstream: - nejméně 2x typ A Ethernet LAN (RJ45). Vestavěný přepínač KVM. Rozteč otvorů pro VESA: 100 x 100 (mm). Výšková nastavitelnost, naklápění, otáčení stojanu. Záruční doba nejméně 3 roky. Energetická třída G nebo lepší. | [5 empty] | Záruka na zboží min. 3 roky. |  |  |  | 30000 | 30000 |  | 0 |  |  | 30231310-3 - Ploché monitory
Informace pro dodavatele: Pokud se dodavateli při zadávání jednotkových cen objeví text - "NEVYHOVUJE", znamená to překročení stanovené maximální nepřekročitelné nabídkové ceny, a to znamená nesplnění podmínek stanovených Zadavatelem. Pokud bude nabídka v této podobě podána Zadavateli, bude při posouzení vyřazena. | [14 empty] | CELKOVÁ MAXIMÁLNÍ CENA za celou VZ v Kč BEZ DPH | CELKOVÁ NABÍDKOVÁ CENA v Kč bez DPH
Zadavatel požaduje, aby vybraná zařízení splňovala požadavky na certifikaci Energy star (viz https://www.energystar.gov/products) nebo TCO Certified (viz https://tcocertified.com/product-finder/) * Pro elektronické displeje včetně televizorů, počítačové monitory a digitální informační displeje nutno doložit energetický štítek (příloha nabídky). | [14 empty] | 92000 | 0
V případě, že se dodavatel při předání zboží na některá uvedená tel. čísla nedovolá, bude v takovém případě volat tel. 377 631 320, 377 631 325.