## Výpočetní technika
Příloha č. 2 Kupní smlouvy - technická specifikace Výpočetní technika (III.) 015 - 2024
Vyplní se automaticky
Vyplní dodavatel
[5 empty] | [DOPLNÍ DODAVATEL] | [10 empty] | [DOPLNÍ DODAVATEL]
Položka | Název | Množství | Měrná jednotka [MJ] | Popis | Obchodní název + typ + délka záruky | Odkaz na splnění požadavku Energy star nebo TCO Certified, * | Fakturace | Financováno z projektových finančních prostředků | Pokud financováno z projektových prostředků, pak DODAVATEL uvede NA FAKTURU: NÁZEV A ČÍSLO DOTAČNÍHO PROJEKTU | Obchodní podmínky NAD RÁMEC STANDARDNÍCH obchodních podmínek | Kontaktní osoba k převzetí zboží | Místo dodání | Termín dodání (uveden v kalend. dnech od dojití výzvy Objednatele k plnění Smlouvy) | Maximální cena za jednotlivé položky v Kč BEZ DPH | MAXIMÁLNÍ CENA za měrnou jednotku (MJ) v Kč bez DPH | NABÍDKOVÁ CENA za měrnou jednotku (MJ) v Kč bez DPH | NABÍDKOVÁ CENA CELKEM v Kč bez DPH | VYHOVUJE / NEVYHOVUJE | POZNÁMKA | CPV - výběr VÝPOČETNÍ TECHNIKA
1 | PC včetně klávesnice a myši | 15 | ks | Výkon procesoru v Passmark CPU více než 21 000 bodů (platné ke dni 10.1.2024), minimálně 6 jader. Operační paměť typu DDR4 minimálně 16 GB. Grafická karta integrovaná v CPU. SSD disk o kapacitě minimálně 1000 GB. Minimálně 6 USB portů, z toho minimálně 4 USB 3.0 porty. Minimálně 4x slot na RAM. V předním panelu minimálně 2x USB 3.0. Podpora bootování z USB. Síťová karta 1 Gb/s Ethernet s podporou PXE. Grafický výstup DVI nebo Displayport. CZ klávesnice s integrovanou čtečkou kontaktních čipových karet. Optická myš 3tl./kolečko. Operační systém originální Windows 64-bit (Windows 10 nebo vyšší). OS Windows požadujeme z důvodu kompatibility s interními aplikacemi ZČU (Stag, Magion,...). Existence ovladačů použitého HW ve Windows 10 a vyšší verze Windows. Existence ovladačů použitého HW v jádře Linuxu. Podpora prostřednictvím internetu musí umožňovat stahování ovladačů a manuálu z internetu adresně pro konkrétní zadaný typ (sériové číslo) zařízení. Skříň nesmí být plombovaná a musí umožňovat beznástrojové otevření. Záruka min. 48 měsíců, servis NBD on site. |  |  | Společná faktura | ANO | Národní plán obnovy pro oblast vysokých škol pro roky 2022–2024 Registrační číslo projektu: NPO_ZČU_MSMT-16584/2022 Specifický cíl A: Transformace formy a obsahu VŠ vzdělávání Specifický cíl A2: Rozvoj v oblasti distanční výuky, online výuky a blended learning | Záruka na zboží min. 48 měsíců, servis NBD on site. | Martin Koldinský, Tel.: 602 298 097, 37763 7699 | sady Pětatřicátníků 14, 301 00 Plzeň, Fakulta právnická - Děkanát, místnost PC 115 | 30 dní | 360000 | 24000 |  | 0 |  |  | 30213000-5 - Osobní počítače
2 | LCD monitor 27" | 18 | ks | LCD monitor o úhlopříčce 27", širokoúhlý, polohovatelný. LED podsvícení, IPS, matný. Kontrast min. 1000:1. Jas min. 250 cd/m2. Rozlišení min. Full HD 1920 x 1080. DVI, Display Port, případně i HDMI včetně kabelu DisplayPort, M/M, 2 metry. Integrovaná HD webkamera nebo samostatná USB HD webkamera. Záruka min. 5 let NBD on site. | [5 empty] | Záruka na zboží min. 5 let, servis NBD on site. |  |  |  | 108000 | 6000 |  | 0 |  |  | 30231310-3 - Ploché monitory
Informace pro dodavatele: Pokud se dodavateli při zadávání jednotkových cen objeví text - "NEVYHOVUJE", znamená to překročení stanovené maximální nepřekročitelné nabídkové ceny, a to znamená nesplnění podmínek stanovených Zadavatelem. Pokud bude nabídka v této podobě podána Zadavateli, bude při posouzení vyřazena. | [14 empty] | CELKOVÁ MAXIMÁLNÍ CENA za celou VZ v Kč BEZ DPH | CELKOVÁ NABÍDKOVÁ CENA v Kč bez DPH
Zadavatel požaduje, aby vybraná zařízení splňovala požadavky na certifikaci Energy star (viz https://www.energystar.gov/products) nebo TCO Certified (viz https://tcocertified.com/product-finder/) * Pro elektronické displeje včetně televizorů, počítačové monitory a digitální informační displeje nutno doložit energetický štítek (příloha nabídky). | [14 empty] | 468000 | 0
V případě, že se dodavatel při předání zboží na některá uvedená tel. čísla nedovolá, bude v takovém případě volat tel. 377 631 320.