## AVT
Příloha č. 2 Kupní smlouvy - technická specifikace Audiovizuální technika (II.) 010 - 2024
Vyplní se automaticky
Vyplní dodavatel
[5 empty] | [DOPLNÍ DODAVATEL] | [DOPLNÍ DODAVATEL] | [8 empty] | [DOPLNÍ DODAVATEL]
Položka | Název | Množství | Měrná jednotka [MJ] | Popis | Obchodní název + typ | Odkaz na splnění požadavku TCO Certified / Energy star * | Fakturace | Financováno z projektových finančních prostředků | Pokud financováno z projektových prostředků, pak DODAVATEL uvede NA FAKTURU: NÁZEV A ČÍSLO DOTAČNÍHO PROJEKTU | Kontaktní osoba k převzetí zboží | Místo dodání | Termín dodání (uveden v kalend. dnech od dojití výzvy Objednatele k plnění Smlouvy) | Maximální cena za jednotlivé položky v Kč BEZ DPH | MAXIMÁLNÍ CENA za měrnou jednotku (MJ) v Kč bez DPH | NABÍDKOVÁ CENA za měrnou jednotku (MJ) v Kč bez DPH | NABÍDKOVÁ CENA CELKEM v Kč bez DPH | VYHOVUJE / NEVYHOVUJE | POZNÁMKA | CPV - výběr AUDIOVIZUÁLNÍ TECHNIKA
1 | Stojan na mikrofon ruční | 2 | ks | Kompatibilita s ručními mikrofony, typ "šibenice". |  | NE | Společná faktura | ANO | Národní plán obnovy pro oblast vysokých škol pro roky 2022–2024 Registrační číslo projektu: NPO_ZČU_MSMT-16584/2022 Specifický cíl A: Transformace formy a obsahu VŠ vzdělávání Specifický cíl A2: Rozvoj v oblasti distanční výuky, online výuky a blended learning | Martin Koldinský, Tel.: 602 298 097, 37763 7699 | sady Pětatřicátníků 14, 301 00 Plzeň, Fakulta právnická - Děkanát, místnost PC 115 | 30 dní | 1300 | 650 |  | 0 |  |  | 32351000-8 - Příslušenství pro zvuková a video zařízení
2 | Stativ | 2 | ks | Kompatibilní s kamerou, 3D hlava, rychlo-upínací destička, 2x vodováha, klička pro plynulé nastavení výšky středového sloupku, středová vzpěra a gumové nožky, rychloupínací svorky pro nastavení délky nohou, plastová rukojeť, hák pro zatížení stativu. 1/4“ závit, nastavitelná výška minimálně 50 - 150 cm. |  | NE | [6 empty] | 1000 | 500 |  | 0
3 | Náhlavní souprava sluchátek s mikrofonem kabelová | 20 | ks | Headset stereo sluchátek s mikrofonem. Minimální parametry: uzavřená konstrukce sluchátek na uši, most přes hlavu, koženkové náušníky, připojení pomocí 3,5 mm Jack a USB Type-A, digitální zpracování zvukového signálu DSP, ovladač na kabelu umožňující ovládání hlasitosti, přijímání hovorů a přepínání skladeb, mikrofon s funkcí potlačení hluku, vedení kabelu jednostranné, preferovaná barva černá, hmotnost celku minimálně 170 g - maximálně 200 g, délka kabelu ke sluchátkům min. 1,2 m, k USB ovladači min. 0,95 m, certifikace Skype for Business; sluchátka: frekvenční rozsah 20 - 20000Hz, velikost měniče 28 mm, impedance 32 Ohm, citlivost 93 db/mW; mikrofon: sklápěcí, všesměrové snímání, frekvenční rozsah 100 - 10000Hz, potlačení šumu. |  | NE | [6 empty] | 30000 | 1500 |  | 0 |  |  | 32342100-3 - Hlavová sluchátka
4 | Mikrofon bezdrátový ruční | 4 | ks | Bezdrátový, balanced XLR, unbalanced Jack 6,3 mm TS, přijímací tuner v pásmu UHF, frekvence: 614,1 - 629,3 MHz, frekvenční rozsah audio minimálně 40 Hz - 20kHz, kompatibilita s přijímačem pro wireless stolní mikrofony, výdrž minimálně 6 hodin nepřetržitě. |  | NE | [6 empty] | 14400 | 3600 |  | 0 |  |  | 32341000-5 - Mikrofony
5 | Kamera | 2 | ks | Min. snímkovací frekvence 1080p/240fps, bluetooth/wifi konektivita, podpora funkce webkamery, nutnost bezdrátového připojení, možnost stativu, možnost dalšího upevnění (např. klip), příslušenství v ceně. |  | NE | [6 empty] | 24000 | 12000 |  | 0 |  |  | 32333200-8 - Videokamery
6 | Externí zvuková karta | 1 | ks | Výstup USB, vstup jack 6,3/XLR, minimálně 6x vstup, připojený software ovladače, kompatibilní s windows. |  | NE | [6 empty] | 2800 | 2800 |  | 0 |  |  | 32351000-8 - Příslušenství pro zvuková a video zařízení
7 | Externí reprobox | 2 | ks | Připojení bluetooth/ XLR/ jack 6,3, repro bass - 15", výkon minimálně 800 W. |  | NE | [6 empty] | 7000 | 3500 |  | 0 |  |  | 32342000-2 - Reproduktory
8 | Bezdrátový konferenční systém s bezdrátovými stolními mikrofony | 2 | ks | Systém složený z hlavní přijímací stanice a minimálně osmi stolních bezdrátových mikrofonů v pásmu UHF, který je možno rozšiřovat zapojením další sady: Přijímací stanice: plně bezdrátový přenos v pásmu UHF, PLL přijímač řízený procesorem, digitální nalazení přijímací stanice, zpětný IR přenos pro automatické nalazení a spárování mikrofonů, podsvětlený LCD displej zobrazující informace k mikrofonům, regulace úrovně hlasitosti každého kanálu, kompresor, expander, šumová brána, separátní sym. výstupy konektory XLR, celkový smíchaný výstup konektorem XLR sym. a Jack 6,3 nesym., případně USB 3.0, výstupní úroveň 300 mV ef. / nesym., 3 kΩ, ±400 mV ef. / sym., 600 Ω, frekvenční pásmo UHF 520 – 694 MHz (pásmo h1), frekvenční rozsah audio 20– 18 000 Hz, frekvenční stabilita ± 0,005%, citlivost přijímače 10 mV / 40 dB, FM (F3E) modulace, zkreslení THD < 0,5 %, dynamika > 100 dB, odstup S/N > 85 dB, IR vysílací LED pro párování a automatické nalazení mikrofonu podle přijímače, napájení adaptérem DC 12 – 17 V / 2 A; bezdrátový stolní mikrofon: napájení 2× AA 1,5 V tužkové baterie alkalické, nebo 1,2 V dobíjecí, výdrž minimálně 4 hodiny nepřetržitě, tlačítko zap/vyp, LCD displej s indikací stavu baterie, čísla kanálu a nalazené frekvence, regulace úrovně hlasitosti, IR čidlo pro párování a automatické nalazení mikrofonu podle přijímače, dosah cca. 100 m ve volném prostoru, frekvenční rozsah audio 40 – 20 000 Hz, zkreslení THD < 0,5 %, dynamika > 80 dB, odstup S/N > 80 dB, citlivost samotného mikrofonu –47 dB / 1 kHz. |  | NE | [6 empty] | 76000 | 38000 |  | 0 |  |  | 32232000-8 - Zařízení pro videokonference
Informace pro dodavatele: Pokud se dodavateli při zadávání jednotkových cen objeví text - "NEVYHOVUJE", znamená to překročení stanovené maximální nepřekročitelné nabídkové ceny, a to znamená nesplnění podmínek stanovených Zadavatelem. Pokud bude nabídka v této podobě podána Zadavateli, bude při posouzení vyřazena. | [13 empty] | CELKOVÁ MAXIMÁLNÍ CENA za celou VZ v Kč BEZ DPH | CELKOVÁ NABÍDKOVÁ CENA v Kč bez DPH
Zadavatel požaduje, aby vybraná zařízení splňovala požadavky na certifikaci TCO Certified (viz https://tcocertified.com/product-finder/) nebo programu Energy star (viz https://www.energystar.gov/products). * Pro elektronické displeje včetně televizorů, počítačové monitory a digitální informační displeje nutno doložit energetický štítek (příloha nabídky). | [13 empty] | 156500 | 0
V případě, že se dodavatel při předání zboží na některá uvedená tel. čísla nedovolá, bude v takovém případě volat tel. 377 631 320.

## SOP_AVT
Standardní obchodní podmínky: - prodlení Dodavatele s dodáním předmětu plnění (popř. samostatné dílčí části) => Dodavatel je povinen zaplatit smluvní pokutu ve výši 0,5 % z celkové ceny předmětu plnění (bez DPH) za každý, byť i jen započatý den prodlení. - fakturace po dodání předmětu plnění - splatnost faktury činí 30 kalendářních dnů ode dne jejího doručení Objednateli - prodlení kterékoliv smluvní strany s plněním peněžitého závazku ze Smlouvy => úrok z prodlení ve výši 0,05 % z neuhrazené části peněžitého závazku za každý, byť i jen započatý den prodlení - záruka za předmět plnění = 24 měsíců, pokud není délka záruky stanovena jinak - předmět plnění bude po celou záruční dobu způsobilý k použití pro účel stanovený ve Smlouvě nebo příloze č. 2 Smlouvy (nebo účel obvyklý) a že si zachová stanovené (nebo obvyklé) vlastnosti. - nástup Dodavatele k odstranění záruční vady ve lhůtě nejpozději do 48 hodin (lhůta běží jen v pracovních dnech) od nahlášení vady Objednatelem Kontaktní osobě Dodavatele - ve zvláštních případech („Čisticí prostředky a hygienické potřeby“ , „Kancelářské potřeby “, „Propagační předměty") je Dodavatel po dobu záruky povinen nejpozději do 5 dnů od nahlášení vady oznámit Kontaktní osobě Objednatele způsob odstranění vady, tj. zda provede opravu nebo výměnu vadného zboží. - prodlení Dodavatele s nástupem k odstranění záruční vady ohlášené Objednatelem => Dodavatel je povinen zaplatit smluvní pokutu ve výši 0,5 % z celkové ceny předmětu plnění (bez DPH) za každý, byť i jen započatý den prodlení. - Dodavatel je povinen odstranit reklamované vady nejpozději do 30 dnů od nahlášení vady, není-li mezi smluvními stranami dohodnuta jiná lhůta, popřípadě uspokojit jiný nárok Objednatele z vadného plnění - při prodlení Dodavatele s odstraněním záruční vady v dohodnuté lhůtě => Dodavatel je povinen zaplatit smluvní pokutu ve výši 0,5 % z celkové ceny předmětu plnění (bez DPH) za každý, byť i jen započatý den prodlení.
Pokud požaduje řešitel rozdílné (rozšiřující) obchodní podmínky, doplní je do tabulky (sloupec s názvem "Obchodní podmínky NAD RÁMEC STANDARDNÍCH obchodních podmínek")

## CPV
AV technika (AVT)
23224100-1 - Barevné televize
23224200-2 - Černobílé televize
23224300-3 - Televizní přístroje
23224500-5 - Voliče kanálů
23252000-5 - Antény a reflektory
30195200-4 - Elektronické tabule a příslušenství
30237240-3 - Webová kamera
32000000-3 - Rozhlas, televize, komunikace, telekomunikace a související zařízení
32200000-5 - Vysílací přístroje pro radiotelefonii, radiotelegrafii, rozhlasové a televizní vysílání
32210000-8 - Zařízení pro vysílání
32211000-5 - Zařízení pro produkci vysílání
32220000-1 - Televizní vysílací přístroje bez přijímacího zařízení
32221000-8 - Radiomajáky
32222000-5 - Stroje pro kódování obrazového signálu
32223000-2 - Přístroje pro přenos obrazu
32224000-9 - Přístroje pro televizní přenos
32230000-4 - Přístroje pro radiotelefonní vysílání s přijímacím zařízením
32231000-1 - Televizní přístroje pro uzavřené okruhy
32232000-8 - Zařízení pro videokonference
32233000-5 - Stanice pro zesilování rozhlasových kmitočtů
32234000-2 - Televizní kamery pro uzavřené okruhy
32235000-9 - Sledovací systémy pro uzavřené okruhy
32236000-6 - Radiotelefonní přístroje
32237000-3 - Přenosné vysílačky
32240000-7 - Televizní kamery
32260000-3 - Zařízení pro přenos dat
32270000-6 - Přístroje pro digitální přenos
32300000-6 - Televizní a rozhlasové přijímače, zařízení pro nahrávání zvuku nebo videa nebo duplikační přístroje
32310000-9 - Rozhlasové přijímače
32320000-2 - Televizní a audiovizuální přístroje
32321000-9 - Videoprojektory
32321100-0 - Filmové přístroje
32321200-1 - Audiovizuální přístroje
32322000-6 - Multimediální přístroje
32323000-3 - Video monitory
32323100-4 - Barevné video monitory
32323200-5 - Černobílé video monitory
32323300-6 - Videopřístroje
32323400-7 - Přehrávací videopřístroje
32323500-8 - Kontrolní videosystémy
32324000-0 - Televize
32324310-6 - Satelitní antény
32324400-4 - Televizní antény
32324600-6 - set-top-boxy
32330000-5 - Přístroje pro nahrávání a reprodukci zvuku a obrazu
32331000-2 - Točny
32331100-3 - Gramofony
32331200-4 - Přehrávače kazet
32331300-5 - Zvukové reprodukční přístroje
32331500-7 - Přístroje pro nahrávání, rekordéry
32331600-8 - MP3 přehrávače
32332000-9 - Magnetofony
32332100-0 - Diktafony
32332200-1 - Telefonní záznamníky
32332300-2 - Přístroje pro záznam zvuku
32333000-6 - Přístroje pro nahrávání a reprodukci obrazu
32333100-7 - Videorekordéry
32333200-8 - Videokamery
32333300-9 - Přístroje pro reprodukci obrazu
32333400-0 - Videopřehrávače
32340000-8 - Mikrofony a reproduktory
32341000-5 - Mikrofony
32342000-2 - Reproduktory
32342100-3 - Hlavová sluchátka
32342200-4 - Sluchátka
32342300-5 - Sady mikrofonů a reproduktorů
32342400-6 - Akustické přístroje
32342410-9 - Zvukařské vybavení
32342411-6 - Minireproduktory
32342420-2 - Studiové míchací pulty
32342430-5 - Systémy pro zhuštění řeči
32342440-8 - Systémy pro telefonní záznamníky
32342450-1 - Přístroje pro záznam hlasu
32343000-9 - Zesilovače
32343100-0 - Nízkofrekvenční zesilovače
32343200-1 - Megafony
32344280-2 - Přenosná rádia
32350000-1 - Části zvukového a video zařízení
32351000-8 - Příslušenství pro zvuková a video zařízení
32351100-9 - Zařízení pro úpravu videozáznamů
32351200-0 - Obrazovky
32351300-1 - Příslušenství audiosystémů
32360000-4 - Interkomunikační zařízení
32400000-7 - Sítě
32410000-0 - Místní sítě
32411000-7 - Token-ring sítě
32412000-4 - Komunikační sítě
32412100-5 - Telekomunikační sítě
32417000-9 - Multimediální sítě
32418000-6 - Rozhlasové sítě
32420000-3 - Síťová zařízení
32421000-0 - Síťová kabeláž
32422000-7 - Síťové komponenty
32423000-4 - Síťové rozbočovače
32424000-1 - Síťová infrastruktura
32441300-9 - Telematické systémy
32442000-3 - Terminálové zařízení
32442100-4 - Terminálové desky
32442200-5 - Terminálové krabice
32442300-6 - Terminálové emulátory
32442400-7 - Terminační bloky
32530000-7 - Satelitní a příbuzné komunikační zařízení
32531000-4 - Satelitní komunikační zařízení
32532000-1 - Satelitní paraboly
32533000-8 - Satelitní zemní stanice
32534000-5 - Satelitní plošiny
32540000-0 - Rozvaděče
32541000-7 - Zařízení pro rozvaděče
32542000-4 - Spínací panely
32546000-2 - Digitální spínací zařízení
32546100-3 - Digitální rozvaděče
32552400-1 - Audio-kmitočtové přístroje na přeměnu signálu
32552410-4 - Modemy
32552420-7 - Kmitočtové konvertory
32552430-0 - Kódovací zařízení
32552500-2 - Teletextové přístroje
32552510-5 - Videotextové terminály
32552520-8 - Telexové zařízení
32560000-6 - Skleněná vlákna
32561000-3 - Spojovací materiály pro optická vlákna
32562000-0 - Optické kabely
32562100-1 - Optické kabely pro přenos informací
32562200-2 - Optické telekomunikační kabely
32562300-3 - Optické kabely pro přenos dat
32570000-9 - Komunikační zařízení
32571000-6 - Komunikační infrastruktura
32572000-3 - Komunikační kabely
32572100-4 - Komunikační kabely s několikanásobným elektrickým vodičem
32572200-5 - Komunikační kabely s koaxiálním vodičem
32572300-6 - Komunikační kabely pro speciální aplikace
32573000-0 - Komunikační řídící systém
32580000-2 - Datová zařízení
32581000-9 - Zařízení pro datovou komunikaci
32581100-0 - Pro přenos dat kabelové
32581110-3 - Zařízení pro přenos dat s několikanásobným elektrickým vodičem
32581120-6 - Zařízení pro přenos dat s koaxiálním vodičem
32581130-9 - Zařízení pro přenos dat pro speciální aplikace
32582000-6 - Datová média
32583000-3 - Zvuková a datová média
32584000-0 - Média pro přenos dat
34342412-3 - Běžné reproduktory
38650000-6 - Fotografické vybavení
38651000-3 - Fotografické přístroje
38651100-4 - Objektivy
38651200-5 - Těla fotografických přístrojů
38651300-6 - Fotografické přístroje k přípravě tiskařských desek nebo válců
38651400-7 - Fotografické přístroje pro okamžité vyvolání
38651500-8 - Kinematografické kamery
38651600-9 - Digitální fotografické přístroje
38652000-0 - Kinematografické promítací přístroje
38652100-1 - Promítací přístroje
38652110-4 - Promítací přístroje na diapozitivy
38652120-7 - Video projektory
38652200-2 - Fotografické přístroje zvětšovací
38652300-3 - Fotografické přístroje zmenšovací
38653000-7 - Zařízení pro fotografické laboratoře
38653100-8 - Blesky
38653110-1 - Fotografické bleskové žárovky
38653111-8 - Fotografické bleskové kostky
38653200-9 - Fotografické zvětšovací přístroje
38653300-0 - Přístroje a zařízení pro vyvolávání filmu
38653400-1 - Projekční plátna
38654000-4 - Mikrofilmová a mikrofišová zařízení
38654100-5 - Mikrofilmová zařízení
38654110-8 - Čtecí přístroje pro mikrofilmy
38654200-6 - Mikrofišová zařízení
38654210-9 - Čtecí přístroje pro mikrofiše
38654300-7 - Zařízení pro mikroformáty
38654310-9 - Čtecí přístroje pro mikroformáty