## Výpočetní technika
Příloha č. 2 Kupní smlouvy - technická specifikace Výpočetní technika (III.) 018 - 2024
Vyplní se automaticky
Vyplní dodavatel
[5 empty] | [DOPLNÍ DODAVATEL] | [10 empty] | [DOPLNÍ DODAVATEL]
Položka | Název | Množství | Měrná jednotka [MJ] | Popis | Obchodní název + typ + délka záruky | Odkaz na splnění požadavku Energy star nebo TCO Certified, * | Fakturace | Financováno z projektových finančních prostředků | Pokud financováno z projektových prostředků, pak DODAVATEL uvede NA FAKTURU: NÁZEV A ČÍSLO DOTAČNÍHO PROJEKTU | Obchodní podmínky NAD RÁMEC STANDARDNÍCH obchodních podmínek | Kontaktní osoba k převzetí zboží | Místo dodání | Termín dodání (uveden v kalend. dnech od dojití výzvy Objednatele k plnění Smlouvy) | Maximální cena za jednotlivé položky v Kč BEZ DPH | MAXIMÁLNÍ CENA za měrnou jednotku (MJ) v Kč bez DPH | NABÍDKOVÁ CENA za měrnou jednotku (MJ) v Kč bez DPH | NABÍDKOVÁ CENA CELKEM v Kč bez DPH | VYHOVUJE / NEVYHOVUJE | POZNÁMKA | CPV - výběr VÝPOČETNÍ TECHNIKA
1 | 5G Access Point (přístupový bod) | 2 | ks | Stolní modem s vestavěným Wi-Fi směřovačem pro připojení k internetu prostřednictvím mobilní sítě 5G a LTE. V případě slabšího pokrytí 5G dochází automaticky k připojení k LTE. Podporuje 5G a LTE frekvence mobilních operátorů v ČR. Na těle má minimálně 2x Gigabit Ethernet RJ45 pro připojení koncového zařízení. Jeden Ethernet port lze použít pro vstup signálu. Přístroj umožňuje připojit koncová zařízení i bezdrátově minimálně prostřednictvím dvou pásem Wi-Fi 2,4 GHz a 5 GHz s podporou standardu Wi-Fi 6. K dodávce energie dochází prostřednictvím napájecího adaptéru z elektrické sítě, které je součastí balení. Zařízení např. typu smartphone s OS Android lze připojit k Wi-Fi prostřednictvím NFC umístěným na těle modemu. Vkládaná SIM karta je velikosti nano. |  | NE | Společná faktura | ANO | Národní plán obnovy pro oblast vysokých škol pro roky 2022–2024 Registrační číslo projektu: NPO_ZČU_MSMT-16584/2022 Specifický cíl A: Transformace formy a obsahu VŠ vzdělávání Specifický cíl A1: Digitalizace vzdělávací činnosti a studijních agend |  | Ing. Pavel Vondruška, Tel.: 37763 2835, 776 058 799 | Univerzitní 20, 301 00 Plzeň, Centrum informatizace a výpočetní techniky - Oddělení Infrastrukturní služby, místnost UI 412 | 30 dní | 14000 | 7000 |  | 0 |  |  | 32552410-4 - Modemy
2 | Miniaturní PC s PD napájením, včetně klávesnice a myši | 2 | ks | Výkon procesoru v Passmark CPU více než 22 000 bodů (platné ke dni 23.1.2024), minimálně 10 jáder. Operační paměť typu DDR5 minimálně 16 GB. Grafická karta integrovaná v CPU. Min. 1x HDMI. SSD disk o kapacitě minimálně 500 GB. Minimálně 4x USB-A. Podpora bootování z USB. Síťová karta 1 Gb/s nebo rychlejší Ethernet s podporou PXE. Wi-Fi standardu 6 nebo novejší. Bluetooth verze 5.2 nebo novější. Alespoň jeden USB-C port schopný zařízení napájet přes PowerDelivery (90 W nebo více) a zároveň podporuje grafický výstup - zařízení se dá připojit jedním USB-C kabelem k dokovací stanici nebo monitoru. Tento USB-C port musí být součástí zařízení, externí redukce nejsou přípustné. Originální operační systém Windows 64bit (W10 nebo vyšší) - OS Windows požadujeme z důvodu kompatibility s interními aplikacemi ZČU (Stag, Magion,...). Existence ovladačů použitého HW ve Windows 10 a vyšší verze Windows. Podpora prostřednictvím internetu musí umožňovat stahování ovladačů a manuálu z internetu adresně pro konkrétní zadaný typ (sériové číslo) zařízení. Skříň nesmí být plombovaná a musí umožňovat beznástrojové otevření. Velikost maximálně (ŠxHxV): 185 x 185 x 45 mm - žádný rozměr nesmí být překročen. Hmotnost maximálně 1,5 kg. Klávesnice a myš součástí balení. Záruka min. 5 let NBD on-site. |  | NE |  |  |  | Záruka na zboží min. 5 let. |  |  |  | 34000 | 17000 |  | 0 |  |  | 30213000-5 - Osobní počítače
3 | Kabelová redukce DisplayPort do HDMI | 5 | ks | Délka min. 2 m. Konektory: - 1x HDMI (M) - pro zapojení do monitoru. - 1x DisplayPort (M) - pro zapojení např. do PC nebo notebooku. Plné zapojení konektoru. Podpora HDMI alespoň verze 2.0. Podpora DP alespoň verze 1.2. Podpora kvality obrazu alespoň 4K@120 Hz. Požadované vlastnosti: přenos zvuku, pozlacené konektory, odolné bavlněné opletení. |  | NE | [7 empty] | 2500 | 500 |  | 0 |  |  | 30237000-9 - Součásti, příslušenství a doplňky pro počítače
4 | Vertikální pravoruká ergonomická myš | 2 | ks | Rozlišení (citlivost) minimálně 4000 DPI. Hmotnost maximálně 140 g. Připojení až k 3 zařízením najednou. Podpora připojení pomocí kabelu, Bluetooth a přibaleným USB přijímačem. Nabíjení USB-C kabelem. Bez podsvícení. Preferovaná barva černá. |  | NE | [7 empty] | 3800 | 1900 |  | 0 |  |  | 30237410-6 - Počítačová myš
5 | Ergonomická bezdrátová myš | 2 | ks | Ergonomické provedení vhodné pro pravou ruku. Počet tlačítek: min. 7. Připojení: přijímač pro USB-A a zároveň možnost připojení dvou zařízení přes bluetooth BLE s možností snadného přepínání. Integrovaná nabíjecí baterie, nabíjecí port USB-C, kabel pro nabíjení z USB-A součástí dodávky. Plná kompatibilita s operačními systémy: Windows 10, 11. Dvě scrolovací kolečka. Nominální hodnota DPI nastavitelná min. v rozsahu 200 až 8000. Hmotnost max. 145 g. Preferovaná barva: tmavá. |  | NE | [7 empty] | 4000 | 2000 |  | 0
Informace pro dodavatele: Pokud se dodavateli při zadávání jednotkových cen objeví text - "NEVYHOVUJE", znamená to překročení stanovené maximální nepřekročitelné nabídkové ceny, a to znamená nesplnění podmínek stanovených Zadavatelem. Pokud bude nabídka v této podobě podána Zadavateli, bude při posouzení vyřazena. | [14 empty] | CELKOVÁ MAXIMÁLNÍ CENA za celou VZ v Kč BEZ DPH | CELKOVÁ NABÍDKOVÁ CENA v Kč bez DPH
Zadavatel požaduje, aby vybraná zařízení splňovala požadavky na certifikaci Energy star (viz https://www.energystar.gov/products) nebo TCO Certified (viz https://tcocertified.com/product-finder/) * Pro elektronické displeje včetně televizorů, počítačové monitory a digitální informační displeje nutno doložit energetický štítek (příloha nabídky). | [14 empty] | 58300 | 0
V případě, že se dodavatel při předání zboží na některá uvedená tel. čísla nedovolá, bude v takovém případě volat tel. 377 631 320.