## Laboratorní a měř. technika
Příloha č. 2 Kupní smlouvy - technická specifikace Laboratorní a měřící technika (III.) 005 - 2024
Vyplní se automaticky
Vyplní dodavatel
[5 empty] | [DOPLNÍ DODAVATEL] | [9 empty] | [DOPLNÍ DODAVATEL]
Položka | Název | Množství | Měrná jednotka [MJ] | Popis | Obchodní název + typ | Fakturace | Financováno z projektových finančních prostředků | Pokud financováno z projektových prostředků, pak DODAVATEL uvede NA FAKTURU: NÁZEV A ČÍSLO DOTAČNÍHO PROJEKTU | Obchodní podmínky NAD RÁMEC STANDARDNÍCH obchodních podmínek | Kontaktní osoba k převzetí zboží | Místo dodání | Termín dodání | Maximální cena za jednotlivé položky v Kč BEZ DPH | MAXIMÁLNÍ CENA za měrnou jednotku (MJ) v Kč bez DPH | NABÍDKOVÁ CENA za měrnou jednotku (MJ) v Kč bez DPH | NABÍDKOVÁ CENA CELKEM v Kč bez DPH | VYHOVUJE / NEVYHOVUJE | POZNÁMKA | CPV - výběr LABORATORNÍ A MĚŘÍCÍ TECHNIKA
1 | Arbitrární generátor funkcí | 3 | ks | Alespoň dva nezávislé výstupní kanály s identickými možnostmi. Současné zobrazení průběhů všech kanálů na displeji s min. rozlišením 800 x 480 pixelů. Frekvenční charakteristiky každého z kanálů: pro režim sinus v rozsahu alespoň od 1µHz do 100MHz, pro režim pulz v rozsahu alespoň od 1 µHz do 20 MHz. Vertikální rozlišení obou kanálů min. 14 bitů. Max. výstupní napětí obou kanálů při impedanci 50 Ω alespoň 10 V špička - špička pro frekvence alespoň do 20 MHz. Pomocný synchronizační výstup pro každý kanál. Kombinovaný modulační/synchronizační vstup pro každý kanál. Možnost definice uživatelských funkcí s min. 15 tisíci body (s rychlostí samplování min. 400 MS/s) a možnost uložení uživatelských funkcí v přístroji. Dávkový (burst) režim alespoň pro průběhy sinus, pulz a uživatelská funkce s volitelným počtem cyklů alespoň v rozsahu od 1 do 500000, volbou fáze, periodou v rozsahu alespoň od 5 µs do 250 s a externí synchronizací celé dávky. Funkce čítače s rozlišením alespoň 6 číslic v sekundě a frekvenčním rozsahem v rozsahu alespoň od 1 µHz do 150 MHz. Připojení k počítači přes USB a LAN rozhraní. Ovládací program pro řízení funkčního generátoru a definici uživatelských funkcí pomocí PC, LabVIEW ovladače. |  | Samostatná faktura | ANO | Název projektu: QM4ST - Kvantové materiály pro aplikace v udržitelných technologiích Číslo projektu: CZ.02.01.01/00/22_008/0004572 |  | doc. Ing. Jiří Čapek, Ph.D., Tel.: 37763 2223, 777 664 139 | Technická 8, 301 00 Plzeň, Fakulta aplikovaných věd - Katedra fyziky, místnost UN 225 | do 30.4.2024 | 66000 | 22000 |  | 0 |  |  | 31120000-3 - Generátory
Informace pro dodavatele: Pokud se dodavateli při zadávání jednotkových cen objeví text - "NEVYHOVUJE", znamená to překročení stanovené maximální nepřekročitelné nabídkové ceny, a to znamená nesplnění podmínek stanovených Zadavatelem. Pokud bude nabídka v této podobě podána Zadavateli, bude při posouzení vyřazena. | [13 empty] | CELKOVÁ MAXIMÁLNÍ CENA za celou VZ v Kč BEZ DPH | CELKOVÁ NABÍDKOVÁ CENA v Kč bez DPH
V případě, že se dodavatel při předání zboží na některá uvedená tel. čísla nedovolá, bude v takovém případě volat tel. 377 631 320. | [13 empty] | 66000 | 0