## Laboratorní a měř. technika
Příloha č. 2 Kupní smlouvy - technická specifikace Laboratorní a měřící technika (III.) 009 - 2024
Vyplní se automaticky
Vyplní dodavatel
[5 empty] | [DOPLNÍ DODAVATEL] | [9 empty] | [DOPLNÍ DODAVATEL]
Položka | Název | Množství | Měrná jednotka [MJ] | Popis | Obchodní název + typ | Fakturace | Financováno z projektových finančních prostředků | Pokud financováno z projektových prostředků, pak DODAVATEL uvede NA FAKTURU: NÁZEV A ČÍSLO DOTAČNÍHO PROJEKTU | Obchodní podmínky NAD RÁMEC STANDARDNÍCH obchodních podmínek | Kontaktní osoba k převzetí zboží | Místo dodání | Termín dodání (uveden v kalend. dnech od dojití výzvy Objednatele k plnění Smlouvy) | Maximální cena za jednotlivé položky v Kč BEZ DPH | MAXIMÁLNÍ CENA za měrnou jednotku (MJ) v Kč bez DPH | NABÍDKOVÁ CENA za měrnou jednotku (MJ) v Kč bez DPH | NABÍDKOVÁ CENA CELKEM v Kč bez DPH | VYHOVUJE / NEVYHOVUJE | POZNÁMKA | CPV - výběr LABORATORNÍ A MĚŘÍCÍ TECHNIKA
1 | Ruční 3D skener včetně příslušenství | 1 | ks | Ruční 3D skener splňující následující parametry: - možnost snímání textury a barvy min. 24bpp, - 3D bodová přesnost max. 0,1 mm - lineární zorné pole rozsah šxv min. 214 x 148 mm pracovní vzdálenost rozsahu min. 0,4 - 1 m - rychlost snímání min. 16fps - rychlost snímání dat min. 288 000 bodů/s - 3D rozlišení max. 0,5 mm, - 3D přesnost min. 0,1 + 0,3 mm/m, - doba expozice pro 3D max. 0,0002 s, - zorný úhel v x š min. 30° x 21°, - možnost napájení ze sítě nebo z baterie, - rozlišení textury min. 1,3Mpx, - světelný zdroj pro 3D - žárovka pro 2D bílé pole LED, - výstupní formáty min. OBJ, PLY, WRL, STL, AOP, ASCII, Disney PTEX, E57, XYZRGB, - rozhraní USB 2.0 kompatibilní s USB 3.0, - max. hmotnost 0,9 kg - součástí je napájecí adaptér pro skener, napájecí adaptér pro baterii, - součástí je plně testovaný USB kabel s vhodným konektorem, - součástí je samotný battery pack pro min. 7 hodin provozu, - součástí je tvrdé pouzdro pro přenos skeneru, - součástí je Sw pro zpracování dat, - součástí je přenosné ovládací zařízení splňující parametry: výkon procesoru min. 27 500 bodů dle https://www.cpubenchmark.net/high_end_cpus.html ze dne 13.2.2024, pamět min. 64GB RAM DDR5 5600MHz, pevný disk SSD M.2 kapacity min. 2TB, grafická karta s výkonem min. 26 000 bodů dle https://www.videocardbenchmark.net/high_end_gpus.html ze dne 13.2.2024, min. 16" WUXGA WLED s rozlišením min. 1920x1200 (400 Nits) s HD IR kamerou, Wi-Fi min. 6E and Bluetooth verze min. 5.2, operační SW Windows 11 Pro s možností downgradu na Windows 10 Pro, podsvícená klávesnice odolná proti polití, baterie s prodlouženou dobou výdrže min. 83 Whr, záruka na zařízení min. 5 let NBD v místě objednatele, včetně odolné brašny pro přenášení s min. 2 kapsami, odolná proti dešti - součástí je doprava do místa objednatele, instalace a zaškolení obsluhy |  | Samostatná faktura | ANO | Název projektu: PhD Infra ZČU Číslo projektu: CZ.02.01.01/00/22_012/0005200 | Záruka na přenosné ovládací zařízení min. 5 let, servis NBD v místě objednatele. Dodání do místa objednatele, včetně instalace a zaškolení obsluhy. | Ing. Petr Pfauser, Tel.: 37763 6717 | Univerzitní 28, 301 00 Plzeň, Fakulta designu a umění Ladislava Sutnara - Děkanát, místnost LS 230 | 13 týdnů | 480000 | 480000 |  | 0 |  |  | 38300000-8 - Měřicí přístroje
Informace pro dodavatele: Pokud se dodavateli při zadávání jednotkových cen objeví text - "NEVYHOVUJE", znamená to překročení stanovené maximální nepřekročitelné nabídkové ceny, a to znamená nesplnění podmínek stanovených Zadavatelem. Pokud bude nabídka v této podobě podána Zadavateli, bude při posouzení vyřazena. | [13 empty] | CELKOVÁ MAXIMÁLNÍ CENA za celou VZ v Kč BEZ DPH | CELKOVÁ NABÍDKOVÁ CENA v Kč bez DPH
V případě, že se dodavatel při předání zboží na některá uvedená tel. čísla nedovolá, bude v takovém případě volat tel. 377 631 320. | [13 empty] | 480000 | 0