## Laboratorní a měř. technika
Příloha č. 2 Kupní smlouvy - technická specifikace Laboratorní a měřící technika (III.) 007 - 2024
Vyplní se automaticky
Vyplní dodavatel
[5 empty] | [DOPLNÍ DODAVATEL] | [9 empty] | [DOPLNÍ DODAVATEL]
Položka | Název | Množství | Měrná jednotka [MJ] | Popis | Obchodní název + typ | Fakturace | Financováno z projektových finančních prostředků | Pokud financováno z projektových prostředků, pak DODAVATEL uvede NA FAKTURU: NÁZEV A ČÍSLO DOTAČNÍHO PROJEKTU | Obchodní podmínky NAD RÁMEC STANDARDNÍCH obchodních podmínek | Kontaktní osoba k převzetí zboží | Místo dodání | Termín dodání (uveden v kalend. dnech od dojití výzvy Objednatele k plnění Smlouvy) | Maximální cena za jednotlivé položky v Kč BEZ DPH | MAXIMÁLNÍ CENA za měrnou jednotku (MJ) v Kč bez DPH | NABÍDKOVÁ CENA za měrnou jednotku (MJ) v Kč bez DPH | NABÍDKOVÁ CENA CELKEM v Kč bez DPH | VYHOVUJE / NEVYHOVUJE | POZNÁMKA | CPV - výběr LABORATORNÍ A MĚŘÍCÍ TECHNIKA
1 | Digitální laboratorní multimetr pro hromadný sběr dat | 1 | ks | Digitální laboratorní multimetr pro hromadný sběr dat Nutná kombatibilita s již využívanou měřicí infrastrukturou, jedná se o rozšíření měřicí instrumentace zahrnující i výuku v nově akreditovaných programech! Ovládací rozhraní: 5" dotykový barevný displej Měřicí rozsahy (rozlišení): ACV: 100 mV (100 nV) - 750 V (100 µV), DCV: 100 mV (100 nV) - 1000 V (1 mV) ACI: 100 µA (100 pA) - 3 A (1 µA) DCI: 10 µA (10 pA) - 3 A (1 mA) Odpor: 1 Ω (1 µΩ) - 100 MΩ (100 Ω) Frekvence: 3 Hz - 300 KHz Kapacita: 1 nF (0,1 pF) - 100 µF (10 nF) Teplota: -200 až +1820 °C (termočlánky J, K, N, T, E, R, S, B); –200 až +850 °C (RTD); –80 až 150 °C (termistor) Funkce pro autonomní datalogging dle programovatelného měřicího skriptu s možností zobrazení měřicích dat včetně grafického průběhu na displeji. Vnitřní paměť pro uživatelsky programovatelné testovací skripty: min. 6 MB Nutná funkce pro datalogging s využitím rozšiřujících maticových a přepínacích vícekanálových modulů. 2 sloty pro zásuvné rozšiřující moduly - nutná plná kompatibilita s moduly Keithley 77##, připojení až 80 vzorků v jednom měření, rychlost skenování až 800 kanálů/s. Možnost automatického restartu měřicího skriptu po výpadku napájení. Kompatibilita s datalogovacím softwarem Keithley KickStart. Komunikační rozhraní: LAN/LXI, USB. Max. rozměry: 110 mm výška × 230 mm šířka × 390 mm hloubka. |  | Samostatná faktura | ANO | TN02000067/001 NCK II FEIM DP001 |  | Ing. Silvan Pretl, Ph.D., Tel.: 37763 4560 | Univerzitní 26, 301 00 Plzeň, Fakulta elektrotechnická - Katedra materiálů a technologií, místnost EK 413 | 90 dní | 54000 | 54000 |  | 0 |  |  | 38300000-8 - Měřicí přístroje
2 | Digitální laboratorní multimetr pro hromadný sběr dat | 1 | ks | Digitální laboratorní multimetr pro hromadný sběr dat Nutná kombatibilita s již využívanou měřicí infrastrukturou, jedná se o rozšíření měřicí instrumentace zahrnující i výuku v nově akreditovaných programech! Ovládací rozhraní: 5" dotykový barevný displej Měřicí rozsahy (rozlišení): ACV: 100 mV (100 nV) - 750 V (100 µV), DCV: 100 mV (100 nV) - 1000 V (1 mV) ACI: 100 µA (100 pA) - 3 A (1 µA) DCI: 10 µA (10 pA) - 3 A (1 mA) Odpor: 1 Ω (1 µΩ) - 100 MΩ (100 Ω) Frekvence: 3 Hz - 300 KHz Kapacita: 1 nF (0,1 pF) - 100 µF (10 nF) Teplota: -200 až +1820 °C (termočlánky J, K, N, T, E, R, S, B); –200 až +850 °C (RTD); –80 až 150 °C (termistor) Funkce pro autonomní datalogging dle programovatelného měřicího skriptu s možností zobrazení měřicích dat včetně grafického průběhu na displeji. Vnitřní paměť pro uživatelsky programovatelné testovací skripty: min. 6 MB Nutná funkce pro datalogging s využitím rozšiřujících maticových a přepínacích vícekanálových modulů. 2 sloty pro zásuvné rozšiřující moduly - nutná plná kompatibilita s moduly Keithley 77##, připojení až 80 vzorků v jednom měření, rychlost skenování až 800 kanálů/s. Možnost automatického restartu měřicího skriptu po výpadku napájení. Kompatibilita s datalogovacím softwarem Keithley KickStart. Komunikační rozhraní: LAN/LXI, USB. Max. rozměry: 110 mm výška × 230 mm šířka × 390 mm hloubka. Pozn.: popis shodný s pol.č. 1 - rozdělení z důvodu samostatné faktury. |  | Samostatná faktura | ANO | TN02000067/003 NCK II FEIM DP003 |  |  |  | 90 dní | 54000 | 54000 |  | 0
3 | Digitální laboratorní multimetr pro hromadný sběr dat | 1 | ks | Digitální laboratorní multimetr pro hromadný sběr dat Nutná kombatibilita s již využívanou měřicí infrastrukturou, jedná se o rozšíření měřicí instrumentace zahrnující i výuku v nově akreditovaných programech! Ovládací rozhraní: 5" dotykový barevný displej Měřicí rozsahy (rozlišení): ACV: 100 mV (100 nV) - 750 V (100 µV), DCV: 100 mV (100 nV) - 1000 V (1 mV) ACI: 100 µA (100 pA) - 3 A (1 µA) DCI: 10 µA (10 pA) - 3 A (1 mA) Odpor: 1 Ω (1 µΩ) - 100 MΩ (100 Ω) Frekvence: 3 Hz - 300 KHz Kapacita: 1 nF (0,1 pF) - 100 µF (10 nF) Teplota: -200 až +1820 °C (termočlánky J, K, N, T, E, R, S, B); –200 až +850 °C (RTD); –80 až 150 °C (termistor) Funkce pro autonomní datalogging dle programovatelného měřicího skriptu s možností zobrazení měřicích dat včetně grafického průběhu na displeji. Vnitřní paměť pro uživatelsky programovatelné testovací skripty: min. 6 MB Nutná funkce pro datalogging s využitím rozšiřujících maticových a přepínacích vícekanálových modulů. 2 sloty pro zásuvné rozšiřující moduly - nutná plná kompatibilita s moduly Keithley 77##, připojení až 80 vzorků v jednom měření, rychlost skenování až 800 kanálů/s. Možnost automatického restartu měřicího skriptu po výpadku napájení. Kompatibilita s datalogovacím softwarem Keithley KickStart. Komunikační rozhraní: LAN/LXI, USB. Max. rozměry: 110 mm výška × 230 mm šířka × 390 mm hloubka. Pozn.: popis shodný s pol.č. 1 - rozdělení z důvodu samostatné faktury. |  | Samostatná faktura | ANO | FW03010448 OILSENSE |  |  |  | 90 dní | 54000 | 54000 |  | 0
4 | 20-kanálový polovodičový diferenční multiplexer modul pro DMM | 1 | ks | 20-kanálový polovodičový diferenční multiplexer modul pro DMM Nutná kombatibilita s již využívanou měřicí infrastrukturou, jedná se o rozšíření měřicí instrumentace zahrnující i výuku v nově akreditovaných programech! počet kanálů: 20 (2-vodičově) / 10 (4-vodičově) typ spínačů: polovodičový opticky vázaný FET max. vstupní signál: 60 VDC, 100 mA odpor kanálu: <5 ohm ofsetový proud: <3 nA doba sepnutí: <0,5 ms přeslech mezi kanály: <–40 dB šroubovací svorkovnice pro připojení vodičů Požadujeme pouze zkrácenou záruku 1 rok. |  | Samostatná faktura | ANO | TN02000067/001 NCK II FEIM DP001 | Požadujeme pouze zkrácenou záruku 1 rok. |  |  | 90 dní | 29000 | 29000 |  | 0
5 | 40-kanálový diferenční multiplexer modul pro DMM | 1 | ks | 40-kanálový diferenční multiplexer modul pro DMM Nutná kombatibilita s již využívanou měřicí infrastrukturou, jedná se o rozšíření měřicí instrumentace zahrnující i výuku v nově akreditovaných programech! počet kanálů: 40 (2-vodičově) / 20 (4-vodičově) + 2 samostatné proudové kanály vstupní napětí: max. 300 V (kanál 1-40), max. 60 V (kanál 41-42) vstupní proud: max. 1 A (kanál 1-40), max. 3 A (kanál 41-42) ofsetový proud: <100 pA kontaktní odpor: <1 Ω po celou dobu životnosti spínačů rychlost spínání: <3 ms typ spínačů: elektromechnické relé šroubovací svorkovnice pro připojení vodičů Požadujeme pouze zkrácenou záruku 1 rok. |  | Samostatná faktura | ANO | FW03010077 InTechTex | Požadujeme pouze zkrácenou záruku 1 rok |  |  | 90 dní | 33000 | 33000 |  | 0
Informace pro dodavatele: Pokud se dodavateli při zadávání jednotkových cen objeví text - "NEVYHOVUJE", znamená to překročení stanovené maximální nepřekročitelné nabídkové ceny, a to znamená nesplnění podmínek stanovených Zadavatelem. Pokud bude nabídka v této podobě podána Zadavateli, bude při posouzení vyřazena. | [13 empty] | CELKOVÁ MAXIMÁLNÍ CENA za celou VZ v Kč BEZ DPH | CELKOVÁ NABÍDKOVÁ CENA v Kč bez DPH
V případě, že se dodavatel při předání zboží na některá uvedená tel. čísla nedovolá, bude v takovém případě volat tel. 377 631 320. | [13 empty] | 224000 | 0